## Sheet3
空 调 通 风 安 装 工 程 预 算 表
建设单位：安徽省寿县医院 | [11 empty] | 计价单位(人民币)：元
工程项目：寿县县医院体检站改造、眼科增加风机盘管工程 | [7 empty] | 2019-4-20
定 额 | 工程名称及 | 单 | 数 | 定 额 | 其 中 |  |  | 定 额 | 其 中 |  |  | 定 额 未 计 价 材 料 (设 备)
编 号 | 型号规格 | 位 | 量 | 单 价 | 人工费 | 材料费 | 机械费 | 总 价 | 人工费 | 材料费 | 机械费 | 单位 | 数量 | 单 价 | 总 价
8-88 | 镀锌钢管DN20 | 10m | 6 | 69.67 | 47.29 | 22.38 |  | 418.02 | 283.74 | 134.28 | 0 | m | 60.9 | 24 | 1461.6
8补-13 | 冷凝水管DN32 | 10m | 5 | 86.8 | 37.21 | 48.17 | 1.41 | 434 | 186.05 | 240.85 | 7.05 | m | 50.75 | 14.6 | 740.95
8--251 | 截止阀安装DN20 | 个 | 20 | 32.92 | 5.17 | 27.75 |  | 658.4 | 103.4 | 555 | 0 | 个 | 20 | 125 | 2500
8--251 | 过滤器安装DN20 | 个 | 10 | 32.92 | 5.17 | 27.75 |  | 329.2 | 51.7 | 277.5 | 0 | 个 | 10 | 125 | 1250
8--251 | 金属软管安装DN20 | 个 | 20 | 32.92 | 5.17 | 27.75 |  | 658.4 | 103.4 | 555 | 0 | 个 | 20 | 125 | 2500
8--251 | 电动阀二通安装DN20 | 个 | 10 | 32.92 | 5.17 | 27.75 |  | 329.2 | 51.7 | 277.5 | 0 | 个 | 10 | 280 | 2800
2-1173 | 照明线路管内穿线4mm以内 | 100m | 5 | 34.24 | 18.09 |  |  | 171.2 | 90.45 |  |  | 100m | 5 | 358 | 1790
2-1134 | PVCΦ32管在吊顶内敷设 | 100m | 1.5 | 380.67 | 295.87 |  |  | 571.005 | 443.805 |  |  | 100m | 1.5 | 1200 | 1800
8--259 | 风盘控制器明线盒 | 个 | 10 | 110.76 | 17.05 |  |  | 1107.6 | 170.5 |  |  | 个 | 10 | 25 | 250
8--259 | 风盘控制器三速开关 | 个 | 10 | 110.76 | 17.05 | 69.91 | 23.8 | 1107.6 | 170.5 | 699.1 | 238 | 个 | 10 | 120 | 1200
9-245 | 风机盘管吊装FP-102WAJ 高静压50PA | 台 | 8 | 99.41 | 32.04 | 57.28 | 10.09 | 795.28 | 178.29 | 10.68 |  | 台 | 10 | 1350 | 13500
9-245 | 风机盘管吊装FP-136WAJ 高静压50PA | 台 | 2 | 99.41 | 32.04 | 57.28 | 10.09 | 198.82 | 178.29 | 10.68 |  | 台 | 2 | 1650 | 3300
9-137 | 单层百叶回风口1000X300（带滤网） | 只 | 10 | 29.4 | 22.74 | 5.31 | 1.35 | 294 | 227.4 | 53.1 | 13.5 | 只 | 10 | 185 | 1850
9-148 | 方形散流器350×350 | 台 | 10 | 11.26 | 9.3 | 1.96 |  | 112.6 | 93 | 19.6 |  | 台 | 10 | 160 | 1600
9--7 | δ1.0 镀板矩形风管制安 | 10m2 | 10 | 286.75 | 128.94 | 126.19 | 31.62 | 2867.5 | 1289.4 | 1261.9 | 316.2 | m2 | 113.8 | 65 | 7397
9-212 | 水管风管、设备支架 | 100kg | 3 | 871.45 | 262.02 | 153.88 | 455.55 | 2614.35 | 786.06 | 461.64 | 1366.65 | t | 0.3 | 5500 | 1650
11--7 | 支吊架轻度除锈 | 100kg | 10 | 21.44 | 8.79 | 2.76 | 9.89 | 214.4 | 87.9 | 27.6 | 98.9
11-60 | 支吊架调和漆一遍 | 10m2 | 6 | 7.57 | 7.24 | 0.33 |  | 45.42 | 43.44 | 1.98 |  | kg | 50 | 15.5 | 775
11-.117/118 | 支吊架红丹二遍 | 100kg | 4 | 33.08 | 11.62 | 1.68 | 19.78 | 132.32 | 46.48 | 6.72 | 79.12
11-1890 | 水管、风管橡塑保温 | m3 | 6 | 473.82 | 136.18 | 328.79 | 8.85 | 2842.92 | 817.08 | 1972.74 | 53.1 | m3 | 6.18 | 2100 | 12978
9-212 | 三防帆布（带保温） | 10m2 | 8 | 286.75 | 128.94 | 126.19 | 31.62 | 2294 | 1031.52 | 1009.52 | 252.96 | m2 | 91.04 | 40 | 3641.6
| 小计 | [6 empty] | 18196.235 | 6434.105 | [5 empty] | 62984.15
| 合计 | [6 empty] | 18196.235 | 6434.105 | [5 empty] | 62984.15
脚 手 架 搭 拆 费 |  | 元 | 第八册 人工费×5%(人工占25%) |  |  |  |  | 321.7052 | 80.4263
|  | 元 | 第九册 人工费×3%(人工占25%) |  |  |  |  | 193.0231 | 48.2558
|  | 元 | 第十一册 人工费×12%(人工占25%) |  |  |  |  | 772.0926 | 193.0231
系 统 调 试 费 |  | 元 | 人工费×13%(人工占25%) |  |  |  |  | 878.2553 | 219.5638
1 直 接 费 |  | 元 | [5 empty] | 83345.4613 | 6975.3741
2 综 合 费 |  | 元 | 人工费x132.36% |  |  |  |  | 9232.6051
3 人工费调增 |  | 元 | 人工费/25.84X29.85 |  |  |  |  | 8057.8528
4 税 金 |  | 元 | (1+2+3)×11% |  |  |  |  | 11069.9511
合 计 |  | 元 | 1+2+3+4 |  |  |  |  | 101514.1746
按投标文件同比例优惠价 | [7 empty] | 96067
安 装 工 程 总 造 价（人民币大写）: 玖万陆仟零陆拾柒元整（￥96067元）