## 1 D.3 单位工程最高投标限价汇总表
D.3 单位工程最高投标限价汇总表
工程名称：寿县县医院感染病区改造工程 |  |  |  | 标段： |  | 第1页 共1页
序号 | 汇总内容 |  | 金额(元) |  | 其中：材料、设备暂估价（元）
1 | 分部分项工程费 |  | 40967.04
2 | 措施项目费 |  | 413.15
2.1 | 夜间施工增加费 |  | 33.32
2.2 | 二次搬运费 |  | 66.64
2.3 | 冬雨季施工增加费 |  | 53.31
2.4 | 已完工程及设备保护费 |  | 6.66
2.5 | 工程定位复测费 |  | 66.64
2.6 | 非夜间施工照明费 |  | 26.65
2.7 | 临时保护设施费 |  | 13.33
2.8 | 赶工措施费 |  | 146.60
3 | 不可竞争费 |  | 959.57
3.1 | 安全文明施工费 |  | 959.57
3.2 | 工程排污费
4 | 其他项目 |  | 1000.00
4.1 | 暂列金额
4.2 | 专业工程暂估价
4.3 | 计日工
4.4 | 总承包服务费
5 | 税金 |  | 4333.98
工程造价=1+2+3+4+5 |  |  | 47673.74
测评合格编号:2018JS-03【新点造价软件V10.0安徽版】

## 2 E.1 分部分项工程量清单计价表
E.1 分部分项工程量清单计价表
工程名称：寿县县医院感染病区改造工程 | [7 empty] | 标段： |  | 第1页 共2页
序号 | 项目编码 | 项目名称 | 项目特征描述 |  | 计量 单位 | 工程量 | 金额（元）
[7 empty] | 综合单价 |  | 合价 |  | 其中
[11 empty] | 定额 人工费 | 定额 机械费 | 暂估价
1 | 011610001001 | 门拆除 | 1、门窗洞口尺寸：1000*2100 |  | m2 | 6.300 | 10.58 |  | 66.65 |  | 52.92
2 | 011610001002 | 门拆除 | 1、门窗洞口尺寸：800*2100 |  | m2 | 1.680 | 10.58 |  | 17.77 |  | 14.11
3 | 011610001003 | 门拆除 | 1、门窗洞口尺寸：1800*2200 |  | m2 | 3.960 | 10.58 |  | 41.90 |  | 33.26
4 | 011610001004 | 门拆除 | 1、门窗洞口尺寸：1500*2100 |  | m2 | 3.150 | 10.58 |  | 33.33 |  | 26.46
5 | 011610002001 | 金属窗拆除 | 1、门窗洞口尺寸：1500*3500 |  | m2 | 5.250 | 10.58 |  | 55.55 |  | 44.10
6 | 011614001001 | 空调出风口拆除 |  |  | 个 | 6.000 | 350.00 |  | 2100.00
7 | 011615001001 | 开门洞 | 1、打洞部位材质：打洞及修补洞口 2、洞尺寸：1000*2100 |  | 个 | 3.000 | 400.00 |  | 1200.00
8 | 011601001001 | 砖砌体拆除 |  |  | m3 | 25.120 | 61.84 |  | 1553.42 |  | 703.36 | 485.82
9 | 011612002001 | 卫生洁具拆除 | 1、卫生洁具种类：蹲便器 |  | 套 | 4.000 | 100.00 |  | 400.00
10 | 011612002005 | 卫生洁具拆除 | 1、卫生洁具种类：坐便器 |  | 套 | 1.000 | 100.00 |  | 100.00
11 | 011612002002 | 卫生洁具拆除 | 1、卫生洁具种类：小便器 |  | 套 | 2.000 | 100.00 |  | 200.00
12 | 011612002003 | 卫生洁具拆除 | 1、卫生洁具种类：洗手盆 |  | 套 | 3.000 | 100.00 |  | 300.00
13 | 011612002004 | 卫生洁具拆除 | 1、卫生洁具种类：洗涤池 |  | 套 | 1.000 | 100.00 |  | 100.00
14 | 011601001002 | 蹲便器台拆除 | 1、砌体材质：砖砌 2、拆除高度：200mm |  | m3 | 1.650 | 99.94 |  | 164.90 |  | 80.85 | 46.68
15 | 011609002001 | 蹲便器隔断隔墙拆除 |  |  | m2 | 22.500 | 7.06 |  | 158.85 |  | 126.00
16 | 011605001001 | 地面块料拆除 |  |  | m2 | 56.850 | 11.29 |  | 641.84 |  | 509.38
17 | 011605002001 | 墙面块料拆除 |  |  | m2 | 25.110 | 9.35 |  | 234.78 |  | 186.32
18 | 010401003001 | 实心砖墙240厚-封门洞 | 1、墙体类型：内墙 2、墙体类型及厚度：实心砖240厚 |  | m3 | 1.010 | 517.04 |  | 522.21 |  | 164.17 | 8.26
19 | 010401003002 | 实心砖墙120厚-内隔墙 | 1、墙体类型：内隔墙 2、墙体类型及厚度：实心砖120厚 |  | m3 | 2.510 | 523.93 |  | 1315.06 |  | 418.52 | 17.82
20 | 011210003001 | 玻璃隔断 | 1、边框材料种类、规格：塑料 |  | m2 | 16.200 | 223.99 |  | 3628.64 |  | 419.58 | 28.19
21 | 011102003001 | 块料楼地面 |  |  | m2 | 56.850 | 162.58 |  | 9242.67 |  | 1028.99 | 70.49
测评合格编号:2018JS-03【新点造价软件V10.0安徽版】
E.1 分部分项工程量清单计价表
工程名称：寿县县医院感染病区改造工程 | [7 empty] | 标段： |  | 第2页 共2页
序号 | 项目编码 | 项目名称 | 项目特征描述 |  | 计量 单位 | 工程量 | 金额（元）
[7 empty] | 综合单价 |  | 合价 |  | 其中
[11 empty] | 定额 人工费 | 定额 机械费 | 暂估价
22 | 011204003002 | 块料墙面 | 1、安装方式：粘贴 2、面层材料品种、规格、品牌、颜色：白色磁砖面 |  | m2 | 19.080 | 96.98 |  | 1850.38 |  | 472.80 | 14.31
23 | 011201001001 | 墙面一般抹灰 |  |  | m2 | 71.070 | 23.16 |  | 1645.98 |  | 692.93 | 64.67
24 | 011406001001 | 内墙乳胶漆 |  |  | m2 | 71.070 | 14.70 |  | 1044.73 |  | 511.70 | 12.79
25 | 010801001001 | 套装门 | 1、门代号及洞口尺寸：1000*2100 |  | m2 | 6.300 | 633.72 |  | 3992.44 |  | 201.60 | 3.59
26 | 010802001001 | 带指纹钢质防火门 | 1、门名称、代号及洞口尺寸：带指纹防火门，1800*2200 2、门材质：钢质 |  | m2 | 3.960 | 872.98 |  | 3457.00 |  | 127.59 | 3.80
27 | 010802004001 | 防盗门 | 1、门代号及洞口尺寸：1000*2100 2、门材质：钢质防盗门 3、部位：普通病人感染通道处 |  | m2 | 2.100 | 632.96 |  | 1329.22 |  | 48.22 | 0.71
28 | WB011614004001 | 建筑垃圾外运 | 1、建筑垃圾种类：建筑垃圾 2、运距：3km以内 |  | 项 | 1.000 | 2000.00 |  | 2000.00
29 | WB011614004002 | 水电改造 |  |  | 项 | 1.000 | 3500.00 |  | 3500.00
30 | 011701003001 | 里脚手架 |  |  | m2 | 25.080 | 2.78 |  | 69.72 |  | 39.63 | 4.01
测评合格编号:2018JS-03【新点造价软件V10.0安徽版】

## 3 附录F 措施项目清单计价表
附录F 措施项目清单与计价表
工程名称：寿县县医院感染病区改造工程 |  |  |  |  | 标段： |  | 第1页 共1页
序号 | 项目编码 | 项目名称 |  | 计算基础 |  | 费率（%） |  | 金额（元）
1 | JC-01 | 夜间施工增加费 |  | 6663.63 |  | 0.500 |  | 33.32
2 | JC-02 | 二次搬运费 |  | 6663.63 |  | 1.000 |  | 66.64
3 | JC-03 | 冬雨季施工增加费 |  | 6663.63 |  | 0.800 |  | 53.31
4 | JC-04 | 已完工程及设备保护费 |  | 6663.63 |  | 0.100 |  | 6.66
5 | JC-05 | 工程定位复测费 |  | 6663.63 |  | 1.000 |  | 66.64
6 | JC-06 | 非夜间施工照明费 |  | 6663.63 |  | 0.400 |  | 26.65
7 | JC-07 | 临时保护设施费 |  | 6663.63 |  | 0.200 |  | 13.33
8 | JC-08 | 赶工措施费 |  | 6663.63 |  | 2.200 |  | 146.60
合 计 | [7 empty] | 413.15
测评合格编号:2018JS-03【新点造价软件V10.0安徽版】

## 4 附录G 不可竞争项目清单与计价表
附录G 不可竞争项目清单与计价表
工程名称：寿县县医院感染病区改造工程 |  |  |  |  | 标段： |  | 第1页 共1页
序号 | 项目编码 | 项目名称 |  | 计算基础 |  | 费率（%） |  | 金额（元）
1 | JF-01 | 环境保护费 |  | 6663.63 |  | 1.000 |  | 66.64
2 | JF-02 | 文明施工费 |  | 6663.63 |  | 4.000 |  | 266.55
3 | JF-03 | 安全施工费 |  | 6663.63 |  | 3.300 |  | 219.90
4 | JF-04 | 临时设施费 |  | 6663.63 |  | 6.100 |  | 406.48
5 | JF-05 | 工程排污费 |  | 6663.63
合 计 | [7 empty] | 959.57
测评合格编号:2018JS-03【新点造价软件V10.0安徽版】

## 5 其他项目清单与计价汇总表
H.1 其他项目清单与计价汇总表
工程名称：寿县县医院感染病区改造工程 |  |  | 标段： |  | 第1页 共1页
序号 | 项目名称 |  |  | 金额(元)
1 | 清单及控制价编制费 |  |  | 1000.00
2 | 暂列金额
3 | 专业工程暂估价
4 | 计日工
5 | 总承包服务费
6
合 计 |  |  |  | 1000.00
测评合格编号:2018JS-03【新点造价软件V10.0安徽版】

## 6 附录I 税金计价表
附录I 税金计价表
工程名称：寿县县医院感染病区改造工程 |  |  |  | 标段： |  | 第1页 共1页
序号 | 项目名称 | 计算基础 |  |  | 计算基数 |  | 费率(％) | 金额(元)
1 | 增值税 | 分部分项工程费+措施项目费+不可竞争费+其他项目费 |  |  | 43339.76 |  | 10.000 | 4333.98
合 计 | [7 empty] | 4333.98
测评合格编号:2018JS-03【新点造价软件V10.0安徽版】