## 1 E.1 分部分项工程量清单计价表
E.1 分部分项工程量清单计价表
工程名称：寿县县医院感染病区改造工程 | [7 empty] | 标段： |  | 第1页 共2页
序号 | 项目编码 | 项目名称 | 项目特征描述 |  | 计量 单位 | 工程量 | 金额（元）
[7 empty] | 综合单价 |  | 合价 |  | 其中
[11 empty] | 定额 人工费 | 定额 机械费 | 暂估价
1 | 011610001001 | 门拆除 | 1、门窗洞口尺寸：1000*2100 |  | m2 | 6.300
2 | 011610001002 | 门拆除 | 1、门窗洞口尺寸：800*2100 |  | m2 | 1.680
3 | 011610001003 | 门拆除 | 1、门窗洞口尺寸：1800*2200 |  | m2 | 3.960
4 | 011610001004 | 门拆除 | 1、门窗洞口尺寸：1500*2100 |  | m2 | 3.150
5 | 011610002001 | 金属窗拆除 | 1、门窗洞口尺寸：1500*3500 |  | m2 | 5.250
6 | 011614001001 | 空调出风口拆除 |  |  | 个 | 6.000
7 | 011615001001 | 开门洞 | 1、打洞部位材质：打洞及修补洞口 2、洞尺寸：1000*2100 |  | 个 | 3.000
8 | 011601001001 | 砖砌体拆除 |  |  | m3 | 25.120
9 | 011612002001 | 卫生洁具拆除 | 1、卫生洁具种类：蹲便器 |  | 套 | 4.000
10 | 011612002005 | 卫生洁具拆除 | 1、卫生洁具种类：坐便器 |  | 套 | 1.000
11 | 011612002002 | 卫生洁具拆除 | 1、卫生洁具种类：小便器 |  | 套 | 2.000
12 | 011612002003 | 卫生洁具拆除 | 1、卫生洁具种类：洗手盆 |  | 套 | 3.000
13 | 011612002004 | 卫生洁具拆除 | 1、卫生洁具种类：洗涤池 |  | 套 | 1.000
14 | 011601001002 | 蹲便器台拆除 | 1、砌体材质：砖砌 2、拆除高度：200mm |  | m3 | 1.650
15 | 011609002001 | 蹲便器隔断隔墙拆除 |  |  | m2 | 22.500
16 | 011605001001 | 地面块料拆除 |  |  | m2 | 56.850
17 | 011605002001 | 墙面块料拆除 |  |  | m2 | 25.110
18 | 010401003001 | 实心砖墙240厚-封门洞 | 1、墙体类型：内墙 2、墙体类型及厚度：实心砖240厚 |  | m3 | 1.010
19 | 010401003002 | 实心砖墙120厚-内隔墙 | 1、墙体类型：内隔墙 2、墙体类型及厚度：实心砖120厚 |  | m3 | 2.510
20 | 011210003001 | 玻璃隔断 | 1、边框材料种类、规格：塑料 |  | m2 | 16.200
21 | 011102003001 | 块料楼地面 |  |  | m2 | 56.850
测评合格编号:2018JS-03【新点造价软件V10.0安徽版】
E.1 分部分项工程量清单计价表
工程名称：寿县县医院感染病区改造工程 | [7 empty] | 标段： |  | 第2页 共2页
序号 | 项目编码 | 项目名称 | 项目特征描述 |  | 计量 单位 | 工程量 | 金额（元）
[7 empty] | 综合单价 |  | 合价 |  | 其中
[11 empty] | 定额 人工费 | 定额 机械费 | 暂估价
22 | 011204003002 | 块料墙面 | 1、安装方式：粘贴 2、面层材料品种、规格、品牌、颜色：白色磁砖面 |  | m2 | 19.080
23 | 011201001001 | 墙面一般抹灰 |  |  | m2 | 71.070
24 | 011406001001 | 内墙乳胶漆 |  |  | m2 | 71.070
25 | 010801001001 | 套装门 | 1、门代号及洞口尺寸：1000*2100 |  | m2 | 6.300
26 | 010802001001 | 带指纹钢质防火门 | 1、门名称、代号及洞口尺寸：带指纹防火门，1800*2200 2、门材质：钢质 |  | m2 | 3.960
27 | 010802004001 | 防盗门 | 1、门代号及洞口尺寸：1000*2100 2、门材质：钢质防盗门 3、部位：普通病人感染通道处 |  | m2 | 2.100
28 | WB011614004001 | 建筑垃圾外运 | 1、建筑垃圾种类：建筑垃圾 2、运距：3km以内 |  | 项 | 1.000
29 | WB011614004002 | 水电改造 |  |  | 项 | 1.000
30 | 011701003001 | 里脚手架 |  |  | m2 | 25.080
测评合格编号:2018JS-03【新点造价软件V10.0安徽版】

## 2 附录F 措施项目清单计价表
附录F 措施项目清单与计价表
工程名称：寿县县医院感染病区改造工程 |  |  |  |  | 标段： |  | 第1页 共1页
序号 | 项目编码 | 项目名称 |  | 计算基础 |  | 费率（%） |  | 金额（元）
1 | JC-01 | 夜间施工增加费 |  |  |  | 0.500
2 | JC-02 | 二次搬运费 |  |  |  | 1.000
3 | JC-03 | 冬雨季施工增加费 |  |  |  | 0.800
4 | JC-04 | 已完工程及设备保护费 |  |  |  | 0.100
5 | JC-05 | 工程定位复测费 |  |  |  | 1.000
6 | JC-06 | 非夜间施工照明费 |  |  |  | 0.400
7 | JC-07 | 临时保护设施费 |  |  |  | 0.200
8 | JC-08 | 赶工措施费 |  |  |  | 2.200
合 计
测评合格编号:2018JS-03【新点造价软件V10.0安徽版】

## 3 附录G 不可竞争项目清单与计价表
附录G 不可竞争项目清单与计价表
工程名称：寿县县医院感染病区改造工程 |  |  |  |  | 标段： |  | 第1页 共1页
序号 | 项目编码 | 项目名称 |  | 计算基础 |  | 费率（%） |  | 金额（元）
1 | JF-01 | 环境保护费 |  |  |  | 1.000
2 | JF-02 | 文明施工费 |  |  |  | 4.000
3 | JF-03 | 安全施工费 |  |  |  | 3.300
4 | JF-04 | 临时设施费 |  |  |  | 6.100
5 | JF-05 | 工程排污费
合 计
测评合格编号:2018JS-03【新点造价软件V10.0安徽版】

## 4 其他项目清单与计价汇总表
H.1 其他项目清单与计价汇总表
工程名称：寿县县医院感染病区改造工程 |  |  | 标段： |  | 第1页 共1页
序号 | 项目名称 |  |  | 金额(元)
1 | 清单及控制价编制费 |  |  | 1000.00
2 | 暂列金额
3 | 专业工程暂估价
4 | 计日工
5 | 总承包服务费
6
合 计 |  |  |  | 1000.00
测评合格编号:2018JS-03【新点造价软件V10.0安徽版】

## 5 附录I 税金计价表
附录I 税金计价表
工程名称：寿县县医院感染病区改造工程 |  |  |  | 标段： |  | 第1页 共1页
序号 | 项目名称 | 计算基础 |  |  | 计算基数 |  | 费率(％) | 金额(元)
1 | 增值税 | 分部分项工程费+措施项目费+不可竞争费+其他项目费 |  |  |  |  | 10.000
合 计
测评合格编号:2018JS-03【新点造价软件V10.0安徽版】