## 1 D.3 单位工程最高投标限价汇总表
D.3 单位工程最高投标限价汇总表
工程名称：寿县县医院零星维修工程 |  |  |  | 标段： |  | 第1页 共1页
序号 | 汇总内容 |  | 金额(元) |  | 其中：材料、设备暂估价（元）
1 | 分部分项工程费 |  | 26822.06
2 | 措施项目费 |  | 416.56
2.1 | 夜间施工增加费 |  | 33.59
2.2 | 二次搬运费 |  | 67.19
2.3 | 冬雨季施工增加费 |  | 53.75
2.4 | 已完工程及设备保护费 |  | 6.72
2.5 | 工程定位复测费 |  | 67.19
2.6 | 非夜间施工照明费 |  | 26.87
2.7 | 临时保护设施费 |  | 13.44
2.8 | 赶工措施费 |  | 147.81
3 | 不可竞争费 |  | 967.47
3.1 | 安全文明施工费 |  | 967.47
3.2 | 工程排污费
4 | 其他项目 |  | 1000.00
4.1 | 暂列金额
4.2 | 专业工程暂估价
4.3 | 计日工
4.4 | 总承包服务费
5 | 税金 |  | 2920.61
工程造价=1+2+3+4+5 |  |  | 32126.70
测评合格编号:2018JS-03【新点造价软件V10.0安徽版】

## 2 E.1 分部分项工程量清单计价表
E.1 分部分项工程量清单计价表
工程名称：寿县县医院零星维修工程 | [7 empty] | 标段： |  | 第1页 共3页
序号 | 项目编码 | 项目名称 | 项目特征描述 |  | 计量 单位 | 工程量 | 金额（元）
[7 empty] | 综合单价 |  | 合价 |  | 其中
[11 empty] | 定额 人工费 | 定额 机械费 | 暂估价
1 | 011609002001 | 隔断隔墙拆除 | 1、部位：信息科 2、拆除隔墙的饰面种类：彩铝隔断 |  | m2 | 19.600 | 7.06 |  | 138.38 |  | 109.76
2 | 010401003001 | 实心砖墙-240厚 | 1、部位：信息科 2、墙体类型及厚度：240厚实心砖墙 3、砂浆强度级：M5.0水泥砂浆 |  | m3 | 4.700 | 517.04 |  | 2430.09 |  | 763.94 | 38.45
3 | 011201001001 | 墙面一般抹灰 | 1、部位：信息科 2、面层厚度、砂浆配合比：20厚1：2水泥砂浆 |  | m2 | 39.200 | 23.16 |  | 907.87 |  | 382.20 | 35.67
4 | 011204003001 | 块料墙面 | 1、安装方式：粘贴 2、面层材料品种、规格、品牌、颜色：白色磁砖面 400*800 |  | m2 | 39.200 | 96.98 |  | 3801.62 |  | 971.38 | 29.40
5 | 010802004001 | 防盗门 | 1、部位：信息科 2、门代号及洞口尺寸：1000*2100 3、门材质：钢质防盗门 |  | m2 | 2.100 | 632.96 |  | 1329.22 |  | 48.22 | 0.71
6 | 010807005001 | 金属格栅（防盗）窗 | 1、窗代号及洞口尺寸：1400*3100 2、窗材质：不锈钢 |  | m2 | 17.360 | 143.00 |  | 2482.48 |  | 287.83 | 7.99
7 | 010401003002 | 实心砖墙-120厚 | 1、部位：地下室 2、墙体类型及厚度：实心砖墙 120厚 3、砂浆强度级：M5.0水泥砂浆 |  | m3 | 1.580 | 523.93 |  | 827.81 |  | 263.45 | 11.22
8 | 011201001002 | 墙面一般抹灰 | 1、部位：地下室 2、面层厚度、砂浆配合比：20厚1：2水泥砂浆 |  | m2 | 26.360 | 23.16 |  | 610.50 |  | 257.01 | 23.99
9 | 011406001001 | 抹灰乳胶漆 | 1、基层类型：抹灰面 2、油漆品种、刷漆遍数：满批腻子两遍，乳胶漆二遍 3、部位：地下室 |  | m2 | 26.360 | 14.70 |  | 387.49 |  | 189.79 | 4.74
测评合格编号:2018JS-03【新点造价软件V10.0安徽版】
E.1 分部分项工程量清单计价表
工程名称：寿县县医院零星维修工程 | [7 empty] | 标段： |  | 第2页 共3页
序号 | 项目编码 | 项目名称 | 项目特征描述 |  | 计量 单位 | 工程量 | 金额（元）
[7 empty] | 综合单价 |  | 合价 |  | 其中
[11 empty] | 定额 人工费 | 定额 机械费 | 暂估价
10 | 011601001001 | 砖砌体拆除 | 1、砌体名称：240厚砖墙 |  | m3 | 0.790 | 61.84 |  | 48.85 |  | 22.12 | 15.28
11 | 011610002001 | 金属门窗拆除 | 1、门窗洞口尺寸：1500*2100 |  | m2 | 3.150 | 10.58 |  | 33.33 |  | 26.46
12 | WB011614004001 | 转运物资 | 1、物质种类：袋装资料，200袋 2、运距：150米， |  | 项 | 1.000 | 1500.00 |  | 1500.00
13 | 011605001001 | 地面块料拆除 | 1、部位：卫生间 2、饰面材料种类：地砖 |  | m2 | 2.860 | 11.29 |  | 32.29 |  | 25.63
14 | 011101006001 | 水泥砂浆楼地面找平层 | 1、找平层厚度、砂浆配合比：15厚水泥砂浆 2、部位：卫生间 |  | m2 | 2.860 | 13.57 |  | 38.81 |  | 12.81 | 1.97
15 | 010904002001 | 楼（地）面涂膜防水 | 1、部位：卫生间 2、防水膜品种：水泥基防水涂料 3、涂膜厚度、遍数：0.5厚，两遍 |  | m2 | 2.860 | 17.49 |  | 50.02 |  | 9.21
16 | 011102003001 | 块料楼地面 | 1、部位：卫生间 2、面层材料品种、规格、颜色：地砖600*600 |  | m2 | 2.860 | 162.58 |  | 464.98 |  | 51.77 | 3.55
17 | 011210002001 | 铝合金板隔断 | 1、骨架、边框材料种类、规格：铝合金 2、隔板材料品种、规格、品牌、颜色：铝合金板 |  | m2 | 2.850 | 214.89 |  | 612.44 |  | 53.87 | 1.48
18 | 011210003001 | 玻璃隔断 | 1、边框材料种类、规格：铝合金 2、玻璃品种、规格、颜色：12厚钢化玻璃 |  | m2 | 3.710 | 123.55 |  | 458.37 |  | 96.09 | 6.46
19 | 031004003001 | 洗手盆 | 1、部位：眼科室 2、组装形式：立柱式 |  | 组 | 2.000 | 401.01 |  | 802.02 |  | 82.66
20 | 011605001002 | 地面块料拆除 | 1、拆除的基层类型：面包砖 2、部位：地下水管破除 |  | m2 | 12.000 | 11.29 |  | 135.48 |  | 107.52
测评合格编号:2018JS-03【新点造价软件V10.0安徽版】
E.1 分部分项工程量清单计价表
工程名称：寿县县医院零星维修工程 | [7 empty] | 标段： |  | 第3页 共3页
序号 | 项目编码 | 项目名称 | 项目特征描述 |  | 计量 单位 | 工程量 | 金额（元）
[7 empty] | 综合单价 |  | 合价 |  | 其中
[11 empty] | 定额 人工费 | 定额 机械费 | 暂估价
21 | 010101003001 | 挖沟槽土方 | 1、土壤类别：三类土 2、挖土深度：0.8米 |  | m3 | 9.600 | 67.03 |  | 643.49 |  | 510.72
22 | 010103001001 | 回填方 | 1、密实度要求：夯实 |  | m3 | 9.530 | 14.29 |  | 136.18 |  | 88.06 | 20.01
23 | 040501004001 | PP-R管铺设-DN75 | 1、管道材质：PP-R 2、连接方式：热熔 3、管径：DN75 |  | m | 15.000 | 79.32 |  | 1189.80 |  | 124.95 | 18.00
24 | 040504001001 | 砌筑检查井 | 1、盖板材质、规格：铸铁盖板，φ1000 |  | 座 | 1.000 | 2195.86 |  | 2195.86 |  | 704.34 | 9.06
25 | 040204002001 | 面包砖恢复 | 1、块料品种、规格：面包砖，200*100mm 2、垫层品种、规格：C15混凝土垫层 3、厚度：10cm厚 |  | m2 | 15.000 | 106.29 |  | 1594.35 |  | 218.40 | 4.20
26 | 011204003002 | 块料墙面 | 1、安装方式：粘 贴 2、面层材料品种、规格、品牌、颜色：白色磁砖面 |  | m2 | 40.000 | 96.98 |  | 3879.20 |  | 991.20 | 30.00
27 | 011701003001 | 里脚手架 |  |  | m2 | 32.780 | 2.78 |  | 91.13 |  | 51.79 | 5.24
测评合格编号:2018JS-03【新点造价软件V10.0安徽版】

## 3 附录F 措施项目清单计价表
附录F 措施项目清单与计价表
工程名称：寿县县医院零星维修工程 |  |  |  |  | 标段： |  | 第1页 共1页
序号 | 项目编码 | 项目名称 |  | 计算基础 |  | 费率（%） |  | 金额（元）
1 | JC-01 | 夜间施工增加费 |  | 6718.60 |  | 0.500 |  | 33.59
2 | JC-02 | 二次搬运费 |  | 6718.60 |  | 1.000 |  | 67.19
3 | JC-03 | 冬雨季施工增加费 |  | 6718.60 |  | 0.800 |  | 53.75
4 | JC-04 | 已完工程及设备保护费 |  | 6718.60 |  | 0.100 |  | 6.72
5 | JC-05 | 工程定位复测费 |  | 6718.60 |  | 1.000 |  | 67.19
6 | JC-06 | 非夜间施工照明费 |  | 6718.60 |  | 0.400 |  | 26.87
7 | JC-07 | 临时保护设施费 |  | 6718.60 |  | 0.200 |  | 13.44
8 | JC-08 | 赶工措施费 |  | 6718.60 |  | 2.200 |  | 147.81
合 计 | [7 empty] | 416.56
测评合格编号:2018JS-03【新点造价软件V10.0安徽版】

## 4 附录G 不可竞争项目清单与计价表
附录G 不可竞争项目清单与计价表
工程名称：寿县县医院零星维修工程 |  |  |  |  | 标段： |  | 第1页 共1页
序号 | 项目编码 | 项目名称 |  | 计算基础 |  | 费率（%） |  | 金额（元）
1 | JF-01 | 环境保护费 |  | 6718.60 |  | 1.000 |  | 67.19
2 | JF-02 | 文明施工费 |  | 6718.60 |  | 4.000 |  | 268.74
3 | JF-03 | 安全施工费 |  | 6718.60 |  | 3.300 |  | 221.71
4 | JF-04 | 临时设施费 |  | 6718.60 |  | 6.100 |  | 409.83
5 | JF-05 | 工程排污费 |  | 6718.60
合 计 | [7 empty] | 967.47
测评合格编号:2018JS-03【新点造价软件V10.0安徽版】

## 5 其他项目清单与计价汇总表
H.1 其他项目清单与计价汇总表
工程名称：寿县县医院零星维修工程 |  |  | 标段： |  | 第1页 共1页
序号 | 项目名称 |  |  | 金额(元)
1 | 清单及控制价编制费 |  |  | 1000.00
2 | 暂列金额
3 | 专业工程暂估价
4 | 计日工
5 | 总承包服务费
合 计 |  |  |  | 1000.00
测评合格编号:2018JS-03【新点造价软件V10.0安徽版】

## 6 附录I 税金计价表
附录I 税金计价表
工程名称：寿县县医院零星维修工程 |  |  |  | 标段： |  | 第1页 共1页
序号 | 项目名称 | 计算基础 |  |  | 计算基数 |  | 费率(％) | 金额(元)
1 | 增值税 | 分部分项工程费+措施项目费+不可竞争费+其他项目费 |  |  | 29206.09 |  | 10.000 | 2920.61
合 计 | [7 empty] | 2920.61
测评合格编号:2018JS-03【新点造价软件V10.0安徽版】