## 1 E.1 分部分项工程量清单计价表
E.1 分部分项工程量清单计价表
工程名称：寿县县医院零星维修工程 | [7 empty] | 标段： |  | 第1页 共3页
序号 | 项目编码 | 项目名称 | 项目特征描述 |  | 计量 单位 | 工程量 | 金额（元）
[7 empty] | 综合单价 |  | 合价 |  | 其中
[11 empty] | 定额 人工费 | 定额 机械费 | 暂估价
1 | 011609002001 | 隔断隔墙拆除 | 1、部位：信息科 2、拆除隔墙的饰面种类：彩铝隔断 |  | m2 | 19.600
2 | 010401003001 | 实心砖墙-240厚 | 1、部位：信息科 2、墙体类型及厚度：240厚实心砖墙 3、砂浆强度级：M5.0水泥砂浆 |  | m3 | 4.700
3 | 011201001001 | 墙面一般抹灰 | 1、部位：信息科 2、面层厚度、砂浆配合比：20厚1：2水泥砂浆 |  | m2 | 39.200
4 | 011204003001 | 块料墙面 | 1、安装方式：粘贴 2、面层材料品种、规格、品牌、颜色：白色磁砖面 400*800 |  | m2 | 39.200
5 | 010802004001 | 防盗门 | 1、部位：信息科 2、门代号及洞口尺寸：1000*2100 3、门材质：钢质防盗门 |  | m2 | 2.100
6 | 010807005001 | 金属格栅（防盗）窗 | 1、窗代号及洞口尺寸：1400*3100 2、窗材质：不锈钢 |  | m2 | 17.360
7 | 010401003002 | 实心砖墙-120厚 | 1、部位：地下室 2、墙体类型及厚度：实心砖墙 120厚 3、砂浆强度级：M5.0水泥砂浆 |  | m3 | 1.580
8 | 011201001002 | 墙面一般抹灰 | 1、部位：地下室 2、面层厚度、砂浆配合比：20厚1：2水泥砂浆 |  | m2 | 26.360
9 | 011406001001 | 抹灰乳胶漆 | 1、基层类型：抹灰面 2、油漆品种、刷漆遍数：满批腻子两遍，乳胶漆二遍 3、部位：地下室 |  | m2 | 26.360
测评合格编号:2018JS-03【新点造价软件V10.0安徽版】
E.1 分部分项工程量清单计价表
工程名称：寿县县医院零星维修工程 | [7 empty] | 标段： |  | 第2页 共3页
序号 | 项目编码 | 项目名称 | 项目特征描述 |  | 计量 单位 | 工程量 | 金额（元）
[7 empty] | 综合单价 |  | 合价 |  | 其中
[11 empty] | 定额 人工费 | 定额 机械费 | 暂估价
10 | 011601001001 | 砖砌体拆除 | 1、砌体名称：240厚砖墙 |  | m3 | 0.790
11 | 011610002001 | 金属门窗拆除 | 1、门窗洞口尺寸：1500*2100 |  | m2 | 3.150
12 | WB011614004001 | 转运物资 | 1、物质种类：袋装资料，200袋 2、运距：150米， |  | 项 | 1.000
13 | 011605001001 | 地面块料拆除 | 1、部位：卫生间 2、饰面材料种类：地砖 |  | m2 | 2.860
14 | 011101006001 | 水泥砂浆楼地面找平层 | 1、找平层厚度、砂浆配合比：15厚水泥砂浆 2、部位：卫生间 |  | m2 | 2.860
15 | 010904002001 | 楼（地）面涂膜防水 | 1、部位：卫生间 2、防水膜品种：水泥基防水涂料 3、涂膜厚度、遍数：0.5厚，两遍 |  | m2 | 2.860
16 | 011102003001 | 块料楼地面 | 1、部位：卫生间 2、面层材料品种、规格、颜色：地砖600*600 |  | m2 | 2.860
17 | 011210002001 | 铝合金板隔断 | 1、骨架、边框材料种类、规格：铝合金 2、隔板材料品种、规格、品牌、颜色：铝合金板 |  | m2 | 2.850
18 | 011210003001 | 玻璃隔断 | 1、边框材料种类、规格：铝合金 2、玻璃品种、规格、颜色：12厚钢化玻璃 |  | m2 | 3.710
19 | 031004003001 | 洗手盆 | 1、部位：眼科室 2、组装形式：立柱式 |  | 组 | 2.000
20 | 011605001002 | 地面块料拆除 | 1、拆除的基层类型：面包砖 2、部位：地下水管破除 |  | m2 | 12.000
测评合格编号:2018JS-03【新点造价软件V10.0安徽版】
E.1 分部分项工程量清单计价表
工程名称：寿县县医院零星维修工程 | [7 empty] | 标段： |  | 第3页 共3页
序号 | 项目编码 | 项目名称 | 项目特征描述 |  | 计量 单位 | 工程量 | 金额（元）
[7 empty] | 综合单价 |  | 合价 |  | 其中
[11 empty] | 定额 人工费 | 定额 机械费 | 暂估价
21 | 010101003001 | 挖沟槽土方 | 1、土壤类别：三类土 2、挖土深度：0.8米 |  | m3 | 9.600
22 | 010103001001 | 回填方 | 1、密实度要求：夯实 |  | m3 | 9.530
23 | 040501004001 | PP-R管铺设-DN75 | 1、管道材质：PP-R 2、连接方式：热熔 3、管径：DN75 |  | m | 15.000
24 | 040504001001 | 砌筑检查井 | 1、盖板材质、规格：铸铁盖板，φ1000 |  | 座 | 1.000
25 | 040204002001 | 面包砖恢复 | 1、块料品种、规格：面包砖，200*100mm 2、垫层品种、规格：C15混凝土垫层 3、厚度：10cm厚 |  | m2 | 15.000
26 | 011204003002 | 块料墙面 | 1、安装方式：粘 贴 2、面层材料品种、规格、品牌、颜色：白色磁砖面 |  | m2 | 40.000
27 | 011701003001 | 里脚手架 |  |  | m2 | 32.780
测评合格编号:2018JS-03【新点造价软件V10.0安徽版】

## 2 附录F 措施项目清单计价表
附录F 措施项目清单与计价表
工程名称：寿县县医院零星维修工程 |  |  |  |  | 标段： |  | 第1页 共1页
序号 | 项目编码 | 项目名称 |  | 计算基础 |  | 费率（%） |  | 金额（元）
1 | JC-01 | 夜间施工增加费 |  |  |  | 0.500
2 | JC-02 | 二次搬运费 |  |  |  | 1.000
3 | JC-03 | 冬雨季施工增加费 |  |  |  | 0.800
4 | JC-04 | 已完工程及设备保护费 |  |  |  | 0.100
5 | JC-05 | 工程定位复测费 |  |  |  | 1.000
6 | JC-06 | 非夜间施工照明费 |  |  |  | 0.400
7 | JC-07 | 临时保护设施费 |  |  |  | 0.200
8 | JC-08 | 赶工措施费 |  |  |  | 2.200
合 计
测评合格编号:2018JS-03【新点造价软件V10.0安徽版】

## 3 附录G 不可竞争项目清单与计价表
附录G 不可竞争项目清单与计价表
工程名称：寿县县医院零星维修工程 |  |  |  |  | 标段： |  | 第1页 共1页
序号 | 项目编码 | 项目名称 |  | 计算基础 |  | 费率（%） |  | 金额（元）
1 | JF-01 | 环境保护费 |  |  |  | 1.000
2 | JF-02 | 文明施工费 |  |  |  | 4.000
3 | JF-03 | 安全施工费 |  |  |  | 3.300
4 | JF-04 | 临时设施费 |  |  |  | 6.100
5 | JF-05 | 工程排污费
合 计
测评合格编号:2018JS-03【新点造价软件V10.0安徽版】

## 4 其他项目清单与计价汇总表
H.1 其他项目清单与计价汇总表
工程名称：寿县县医院零星维修工程 |  |  | 标段： |  | 第1页 共1页
序号 | 项目名称 |  |  | 金额(元)
1 | 清单及控制价编制费 |  |  | 1000.00
2 | 暂列金额
3 | 专业工程暂估价
4 | 计日工
5 | 总承包服务费
合 计 |  |  |  | 1000.00
测评合格编号:2018JS-03【新点造价软件V10.0安徽版】

## 5 附录I 税金计价表
附录I 税金计价表
工程名称：寿县县医院零星维修工程 |  |  |  | 标段： |  | 第1页 共1页
序号 | 项目名称 | 计算基础 |  |  | 计算基数 |  | 费率(％) | 金额(元)
1 | 增值税 | 分部分项工程费+措施项目费+不可竞争费+其他项目费 |  |  |  |  | 10.000
合 计
测评合格编号:2018JS-03【新点造价软件V10.0安徽版】