## 报价表
寿县县医院设备带维修改造项目
工程报价表
项目名称：寿县县医院设备带维修改造（感染科）
序号 | 货物名称 | 要求技术参数 | 所投产品品牌、型号及技术参数 （须详细描述） |  | 数量 |  | 预算单价（元） | 预算总价（元） | 投标报价（元）
一、医用中心供氧系统
1 | 不锈钢管 | Ф8×1 设备带内 | 宁波三象、Ф8×1 1.材质：不锈钢管 2.连接方式：氩弧焊 3.安装前进行酸洗脱脂，并用不含油空气吹净 4.安装完成后采用无油压缩空气或氮气吹扫 5.按规定进行耐压试验、气密性试验 |  | 30 | 米 | 45 | 1350
2 | 铝合金综合治疗带 | 行业规范标准 | 安徽天翔、TX/SBD-03 优质铝型材，宽度210*厚度65，符合行业规范标准 |  | 8 | 米 | 330 | 2640
3 | 侧板 | 1.5mm | 安徽天翔、TX/SBD-03 优质铝型材,1.5mm |  | 2 | 付 | 80 | 160
4 | 氧气终端 | 国标 | 安徽天翔、TX/ZD-Y1 双层密封、防错接接口，符合国标 |  | 4 | 个 | 300 | 1200
5 | 铜球头帽 | 6YC | 安徽天翔、TX/FL-10 1.材质：铜 2.酸洗脱脂 3.6YC |  | 10 | 套 | 30 | 300
6 | 铜球头帽 | 12YC | 安徽天翔、TX/FL-11 1.材质：铜 2.酸洗脱脂 3.12YC |  | 10 | 套 | 40 | 400
7 | 截止阀 | TSJ1-4 | 绍兴超捷、TSJ1-4 1.材质：铜 2.手动截止阀 |  | 2 | 个 | 90 | 180
8 | 房间穿墙套管 | PVC | 杭州中财、PVC 良好的绝缘，耐油耐酸。 |  | 2 | 个 | 6 | 12
9 | 铝合金槽板 | 60*35mm | 安徽天翔、TX/CB-01 材质：304 |  | 4 | 米 | 80 | 320
10 | 辅材 | 气体焊材、三通、弯头等 | 国标、气体焊材、三通、弯头等 符合行业规范标准 |  | 2 | 批 | 60 | 120
小计1 |  |  | 6682
二、医用中心吸引系统
1 | 不锈钢管 | Ф10×1mm 设备带内 | 宁波三象、Ф10×1 1.材质：不锈钢 2.连接方式：氩弧焊 3.安装前进行酸洗脱脂，并用不含油空气吹净 4.安装完成后采用无油压缩空气或氮气吹扫 5.按规定进行耐压试验、气密性试验 |  | 30 | 米 | 55 | 1650
2 | 吸引终端 | 国标 | 安徽天翔、TX/ZD-V1 双层密封、防错接接口，符合国标 |  | 4 | 个 | 300 | 1200
3 | 铜球头、帽 | 8YC | 安徽天翔、TX/FL-20 1.材质：铜 2.酸洗脱脂 3.8YC |  | 8 | 套 | 38 | 304
4 | 不锈钢焊嘴 | 8YC | 安徽天翔、TX/FL-20 1.材质：铜 2.酸洗脱脂 3.8YC |  | 4 | 套 | 38 | 152
5 | 辅材 | 气体焊材、三通、弯头等 | 国标、气体焊材、三通、弯头等 符合行业规范标准 |  | 2 | 批 | 60 | 120
小计2 |  |  | 3426
三、配套电气系统
1 | 大板开关 | 单联单控 | 杭州鸿雁、220V/10A 控制床头灯 |  | 3 | 个 | 45 | 135
2 | 五孔插座 | 国标五孔 | 杭州鸿雁、220V/10A 2+3型 |  | 4 | 个 | 65 | 260
3 | 开关插座固定板 |  | 国标、符合行业规范标准 |  | 8 | 个 | 25 | 200
4 | LED床头灯（含灯罩） | LED4W | 雷士、LED4W 1.功率4W 2.LED一体化灯管，灯体采用铝合金型材，永不生锈，环保，阻燃 |  | 3 | 个 | 80 | 240
5 | 漏电保护器 | 16A | 浙江正泰、DZ47LE 16A |  | 2 | 台 | 90 | 180
7 | 电源线 | 2.5mm2 | 合肥绿宝、2.5mm2 电流传输，铜芯聚录乙烯绝缘电线。 |  | 30 | 米 | 4 | 120
小计3 |  |  | 1135
四、医用智能传呼系统
1 | 分机 |  | 与原大楼配套（湖南一特） |  | 3 | 个 | 120 | 360
2 | 手柄 |  | 与原大楼配套（湖南一特） |  | 3 | 个 | 25 | 75
3 | 显示屏 |  | 与原大楼配套（湖南一特） |  | 1 | 块 | 1500 | 1500
4 | 传呼通讯线 |  | 扬州春天、RVV2*0.5 聚氯乙烯绝缘，扁形无护套软线 |  | 50 | 米 | 2.3 | 115
5 | 传呼线穿线套管 |  | 杭州中财、D16 良好的绝缘，耐油耐酸。 |  | 60 | 米 | 5 | 300
6 | 辅材 | 配套 含接线盒 | 国标、配套 含接线盒 符合行业规范标准 |  | 1 | 项 | 60 | 60
小计4 |  |  | 2410
五、病房床头灯更换
1 | LED床头灯（含灯罩） | LED4W | 雷士、LED4W 1.功率4W 2.LED一体化灯管，灯体采用铝合金型材，永不生锈，环保，阻燃 |  | 31 | 个 | 80 | 2480
小计5 |  |  | 2480
六、其他
1 | 中间门口设备 带拆除 |  |  |  | 1 | 条 | 300 | 300
2 | 第三病房设备带拆除 组装 |  |  |  | 1 | 条 | 1000 | 1000
3 | 病房设备带检修 | 包含气体终端 断缘插座及漏保 |  |  | 11 | 间 | 160 | 1760
4 | 呼叫系统调号 |  |  |  | 1 | 套 | 600 | 600
5 | 远征费 |  |  |  | 1 | 项 | 1000 | 1000
小计3 |  |  | 4660
七、总价
总价（一+二+三+四+五+六） |  |  | 小写 | 20793
|  |  | 大写 | 贰万零柒佰玖拾叁元整