## 报价表
寿县县医院设备带维修改造项目工程报价表
项目名称：寿县县医院设备带维修改造（血透室）
序号 | 货物名称 | 技术参数 |  |  |  | 数量 |  | 预算单价（元） | 预算价（元） | 所投产品 品牌及型号 | 投标报价（元）
一、医用中心供氧系统
1 | 不锈钢管 | Ф8×1 设备带内 | 参数 | 1.材质：不锈钢管 2.连接方式：氩弧焊 3.安装前进行酸洗脱脂，并用不含油空气吹净 4.安装完成后采用无油压缩空气或氮气吹扫 5.按规定进行耐压试验、气密性试验 |  | 10 | 米 | 45 | 450
2 | 铝合金综合治疗带 | 行业规范标准 | 参数 | 优质铝型材，宽度210*厚度65，符合行业规范标准 |  | 10 | 米 | 330 | 3300
3 | 氧气终端 | 国标 | 参数 | 双层密封、防错接接口，符合国标 |  | 36 | 个 | 300 | 10800
4 | 铜球头帽 | 6YC | 参数 | 1.材质：不锈钢 2.酸洗脱脂 3.6YC |  | 36 | 套 | 30 | 1080
5 | 辅材 | 气体焊材、三通、弯头等 | 参数 | 国标、气体焊材、三通、弯头等 符合行业规范标准 |  | 1 | 批 | 500 | 500
小计1 |  |  |  | 16130 | [5 empty] | 小计1
二、医用中心吸引系统
1 | 不锈钢管 | Ф10×1mm 设备带内 | 参数 | 1.材质：不锈钢 2.连接方式：氩弧焊 3.安装前进行酸洗脱脂，并用不含油空气吹净 4.安装完成后采用无油压缩空气或氮气吹扫 5.按规定进行耐压试验、气密性试验 |  | 10 | 米 | 55 | 550
2 | 吸引终端 | 国标 | 参数 | 双层密封、防错接接口，符合国标 |  | 36 | 个 | 300 | 10800
3 | 不锈钢球头、帽 | 8YC | 参数 | 1.材质：不锈钢 2.酸洗脱脂 3.8YC |  | 36 | 套 | 38 | 1368
4 | 辅材 | 气体焊材、三通、弯头等 | 参数 | 国标、气体焊材、三通、弯头等 符合行业规范标准 |  | 1 | 批 | 500 | 500
小计2 |  |  |  | 13218 | [5 empty] | 小计2
三、其他
1 | 电源线 | 2.5mm2 | 参数 | 2.5mm2 电流传输，铜芯聚录乙烯绝缘电线。 |  | 10 | 米 | 4 | 40
2 | 设备带拆除及安装 | 原设备带、气体管道、电器配件等拆除并重新规划切割、安装 |  |  |  | 36 | 床 | 470 | 16920
3 | 夜间施工增加费 | 为不影响病人，夜间施工增加费 |  |  |  | 1 | 项 | 1800 | 1800
小计3 |  |  |  | 18760 | [5 empty] | 小计3
四、总价
总价（一+二+三） |  |  |  | 小写 | 48108 |  |  |  |  | 小写
|  |  |  | 大写 | 肆万捌仟壹佰零捌元整 |  |  |  |  | 大写