## Sheet1
门禁清单
序号 | 项目名称 | 规格型号 | 技术参数 | 单位 | 数量 | 单价 | 小计
1 | 门禁电源 | 3394B | 交流输入：标准220VAC,50Hz,直流输出：标准12VDC,3A,设NC/NO输出，可控制各种类型的电锁，减少门禁控制器的负荷，内置开锁时间调节旋钮，调节范围0-10秒 | 台 | 1 | 130 | 130
2 | 门禁支架 | L型 | 内推门磁力锁支架，用于安装280系列吸板，适用于玻璃门安装磁力锁下无框锁夹。尺寸：180*43*28mm | 个 | 1 | 60 | 60
3 | 磁力锁 | X280 | 挂装单门磁力锁，LED灯指示，断电开锁，吸力280公斤，机械尺寸：258×42×25mm，适用范围：各种门扇、楼宇对讲系统、门禁系统、防火门 | 把 | 1 | 400 | 400
4 | 开关 | K10 | 标准86底盒 | 个 | 1 | 30 | 30
5 | 中控门禁机 | F7ID | 专业门禁功能：50个时间段，5个分组，10种开门组合，支持脱机工作。电锁控制：3A/12VDC继电器输出 键盘和显示：集成80个字符的LCD显示屏和数字键盘电源：12VDC，待机电流：50mA,工作电流：400mA验证速度：<=2秒 误判率：<=0.0001% 采集器：中控采集仪 使用温度：0℃-45℃ 使用湿度：20%-80% 语言选择：简体中文 繁体中文 英文 | 台 | 1 | 800 | 800
6 | 辅助线材 |  |  | 批 | 1 | 180 | 180
7 | 小计 | [5 empty] | 1600