## 1 单位工程最高投标限价汇总表
D.3 单位工程最高投标限价汇总表
工程名称：寿县县医院DSA机房电缆铺设工程 |  |  | 标段： |  |  | 第1页 共1页
序号 | 汇总内容 |  |  | 金额(元) | 其中：材料、设备暂估价（元）
1 | 分部分项工程费 |  |  | 14920.87
1.1 | 定额人工费 |  |  | 899.16
1.2 | 定额机械费 |  |  | 57.35
1.3 | 综合费 |  |  | 220.03
2 | 措施项目费 |  |  | 60.27
3 | 不可竞争费 |  |  | 102.35
3.1 | 安全文明施工费 |  |  | 102.35
3.2 | 工程排污费
4 | 其他项目
4.1 | 暂列金额
4.2 | 专业工程暂估价
4.3 | 计日工
4.4 | 总承包服务费
5 | 税金 |  |  | 1357.51
工程造价=1+2+3+4+5 |  |  |  | 16441.00
测评合格编号:2018JS-03【新点2013清单造价V10.0安徽版】

## 2 E.1 分部分项工程量清单计价表
E.1 分部分项工程量清单计价表
工程名称：寿县县医院DSA机房电缆铺设工程 | [5 empty] | 标段： |  |  |  |  | 第1页 共1页
序号 | 项目编码 | 项目名称 |  | 项目特征描述 | 计量 单位 |  | 工程量 | 金额（元）
[8 empty] | 综合单价 | 合价 | 其中
[10 empty] | 定额 人工费 |  | 定额 机械费 | 暂估价
1 | 030408001001 | 电力电缆 |  | YJV22-3*95+2*50 | m |  | 25.000 | 294.71 | 7367.75 | 157.00 |  | 26.75
2 | 030408001002 | 电力电缆 |  | YJV22- 4x50+1x25 | m |  | 30.000 | 160.47 | 4814.10 | 128.40 |  | 30.60
3 | 030408006001 | 电力电缆头 |  | 电缆截面(mm2) ≤120 | 个 |  | 2.000 | 800.01 | 1600.02 | 207.76
4 | 030408006002 | 电力电缆头 |  | 电缆截面(mm2) ≤50 | 个 |  | 10.000 | 113.90 | 1139.00 | 406.00
测评合格编号:2018JS-03【新点2013清单造价V10.0安徽版】

## 3 附录F 措施项目清单计价表
附录F 措施项目清单与计价表
工程名称：寿县县医院DSA机房电缆铺设工程 |  |  |  | 标段： |  |  | 第1页 共1页
序号 | 项目编码 |  | 项目名称 |  | 计算基础 | 费率（%） |  | 金额（元）
1 | AC-01 |  | 夜间施工增加费 |  | 956.51 | 0.500 |  | 4.78
2 | AC-02 |  | 二次搬运费 |  | 956.51 | 1.000 |  | 9.57
3 | AC-03 |  | 冬雨季施工增加费 |  | 956.51 | 0.700 |  | 6.70
4 | AC-04 |  | 已完工程及设备保护费 |  | 956.51 | 0.300 |  | 2.87
5 | AC-05 |  | 工程定位复测费 |  | 956.51 | 0.600 |  | 5.74
6 | AC-06 |  | 非夜间施工照明费 |  | 956.51 | 0.600 |  | 5.74
7 | AC-07 |  | 临时保护设施费 |  | 956.51 | 0.100 |  | 0.96
8 | AC-08 |  | 赶工措施费 |  | 956.51 | 2.500 |  | 23.91
合 计 | [7 empty] | 60.27
测评合格编号:2018JS-03【新点2013清单造价V10.0安徽版】

## 4 附录G 不可竞争项目清单与计价表
附录G 不可竞争项目清单与计价表
工程名称：寿县县医院DSA机房电缆铺设工程 |  |  |  | 标段： |  |  | 第1页 共1页
序号 | 项目编码 |  | 项目名称 |  | 计算基数 | 费率（%） |  | 金额（元）
1 | AF-01 |  | 环境保护费 |  | 956.51 | 0.900 |  | 8.61
2 | AF-02 |  | 文明施工费 |  | 956.51 | 2.800 |  | 26.78
3 | AF-03 |  | 安全施工费 |  | 956.51 | 2.400 |  | 22.96
4 | AF-04 |  | 临时设施费 |  | 956.51 | 4.600 |  | 44.00
5 | AF-05 |  | 工程排污费 |  | 0
合 计 | [7 empty] | 102.35
测评合格编号:2018JS-03【新点2013清单造价V10.0安徽版】

## 5 H.1 其他项目清单与计价汇总表
H.1 其他项目清单与计价汇总表
工程名称：寿县县医院DSA机房电缆铺设工程 |  |  | 标段： |  | 第1页 共1页
序号 | 项目名称 |  |  | 金额(元)
1 | 暂列金额
2 | 专业工程暂估价
3 | 计日工
4 | 总承包服务费
合 计
测评合格编号:2018JS-03【新点2013清单造价V10.0安徽版】

## 6 附录I 税金计价表
附录I 税金计价表
工程名称：寿县县医院DSA机房电缆铺设工程 |  |  |  | 标段： |  | 第1页 共1页
序号 | 项目名称 |  | 计算基础 |  | 计算基数 |  | 费率(％) | 金额(元)
1 | 增值税 |  | 分部分项工程费+措施项目费+不可竞争费+其他项目费 |  | 15083.49 |  | 9.000 | 1357.51
合 计 | [7 empty] | 1357.51
测评合格编号:2018JS-03【新点2013清单造价V10.0安徽版】