## 1 单位工程最高投标限价汇总表
D.3 单位工程预算审核价汇总表
工程名称：寿县县医院ICU过道吊顶更换工程 |  |  | 标段： |  |  | 第1页 共1页
序号 | 汇总内容 |  |  | 金额(元) | 其中：材料、设备暂估价（元）
1 | 分部分项工程费 |  |  | 25106.54
1.1 | 定额人工费 |  |  | 3133.34
1.2 | 定额机械费 |  |  | 54.08
1.3 | 综合费 |  |  | 987.52
2 | 措施项目费 |  |  | 218.33
3 | 不可竞争费 |  |  | 345.84
3.1 | 安全文明施工费 |  |  | 345.84
3.2 | 环境保护税
4 | 其他项目
4.1 | 暂列金额
4.2 | 专业工程暂估价
4.3 | 计日工
4.4 | 总承包服务费
5 | 税金 |  |  | 2310.36
工程造价=1+2+3+4+5 |  |  |  | 27981.07
测评合格编号:2021JS-02【新点2013清单造价V10.0安徽版】

## 2 E.1 分部分项工程量清单计价表
E.1 分部分项工程量清单计价表
工程名称：寿县县医院ICU过道吊顶更换工程 | [5 empty] | 标段： |  |  |  |  | 第1页 共2页
序号 | 项目编码 | 项目名称 |  | 项目特征描述 | 计量 单位 |  | 工程量 | 金额（元）
[8 empty] | 综合单价 | 合价 | 其中
[10 empty] | 定额 人工费 |  | 定额 机械费 | 暂估价
1 | 390109002001 | 天棚龙骨及石膏面拆除 |  | 1、现场电气阻断 2、风口、消防末端、灯具等拆除 3、顶部积尘清理，无用设施拆除 | m2 |  | 82.000 | 9.11 | 747.02 | 527.26
2 | ZB390101001001 | 垃圾清运 |  | 1、建材垃圾分类、清理装袋 2、下楼垂直运输 3、装车运送至当地专业建材填埋场 | 车 |  | 2.000 | 260.00 | 520.00
3 | 391103004001 | 天棚铝扣板吊顶 |  | 1、1200x600x1.0mm+1200x300x1.0mm白色铝板 2、配专用龙骨及丝杆吊件 3、缝隙防霉硅酮胶密封处理 | m2 |  | 82.000 | 156.52 | 12834.64 | 1667.88 |  | 36.08
4 | ZB390101001002 | 墙面修补 |  | 1、原墙面与吊顶接口及吊顶边 口清理，腻子粉平 2、抗菌乳胶漆刷白 | 项 |  | 1.000 | 1050.00 | 1050.00
5 | 391301001001 | 铝型材收边 |  | 1、30x30x1.2mm | m |  | 90.000 | 11.21 | 1008.90 | 202.50 |  | 18.00
6 | 030412005001 | LED灯具安装 |  | 1、1200x300mm 48w | 套 |  | 14.000 | 160.87 | 2252.18 | 378.70
7 | 030411004001 | 配线 |  | 1、BV-2.5mm2 | m |  | 200.000 | 3.01 | 602.00 | 138.00
8 | 030411001001 | 配管 |  | 1、PVC-DN20 | m |  | 60.000 | 6.53 | 391.80 | 219.00
9 | ZB390101001003 | 辅材 |  | 1、开关、接线盒、其他需换新配 件辅材等 | 项 |  | 1.000 | 900.00 | 900.00
10 | ZB390101001004 | 消防设施复位及调试 |  | 1、拆除旧设备，定位及安装 2、喷淋口密封及美观处理 3、消防报警装置调试 | 项 |  | 1.000 | 800.00 | 800.00
11 | ZB390101001005 | 现场保护 |  | 1、设备防尘膜保护 2、施工区临时隔断 4、地面保护 | 项 |  | 1.000 | 2400.00 | 2400.00
测评合格编号:2021JS-02【新点2013清单造价V10.0安徽版】
E.1 分部分项工程量清单计价表
工程名称：寿县县医院ICU过道吊顶更换工程 | [5 empty] | 标段： |  |  |  |  | 第2页 共2页
序号 | 项目编码 | 项目名称 |  | 项目特征描述 | 计量 单位 |  | 工程量 | 金额（元）
[8 empty] | 综合单价 | 合价 | 其中
[10 empty] | 定额 人工费 |  | 定额 机械费 | 暂估价
12 | ZB390101001006 | 现场保洁 |  | 1、现场保护拆除 2、施工区域清理 3、现场整体清理，消毒一次后交付使用 | m2 |  | 200.000 | 8.00 | 1600.00
测评合格编号:2021JS-02【新点2013清单造价V10.0安徽版】

## 3 附录F 措施项目清单计价表
附录F 措施项目清单与计价表
工程名称：寿县县医院ICU过道吊顶更换工程 |  |  |  | 标段： |  |  | 第1页 共1页
序号 | 项目编码 |  | 项目名称 |  | 计算基础 | 费率（%） |  | 金额（元）
1 | XC-01 |  | 夜间施工增加费 |  | 3187.42 | 0.500 |  | 15.94
2 | XC-02 |  | 二次搬运费 |  | 3187.42 | 0.650 |  | 20.72
3 | XC-03 |  | 冬雨季施工增加费 |  | 3187.42 | 1.000 |  | 31.87
4 | XC-04 |  | 已完工程及设备保护费 |  | 3187.42 | 0.200 |  | 6.37
5 | XC-05 |  | 工程定位复测费 |  | 3187.42 | 1.800 |  | 57.37
6 | XC-06 |  | 非夜间施工照明费 |  | 3187.42 | 0.500 |  | 15.94
7 | XC-07 |  | 临时保护设施费 |  | 3187.42 | 0.200 |  | 6.37
8 | XC-08 |  | 赶工措施费 |  | 3187.42 | 2.000 |  | 63.75
合 计 | [7 empty] | 218.33
测评合格编号:2021JS-02【新点2013清单造价V10.0安徽版】

## 4 附录G 不可竞争项目清单与计价表
附录G 不可竞争项目清单与计价表
工程名称：寿县县医院ICU过道吊顶更换工程 |  |  |  | 标段： |  |  | 第1页 共1页
序号 | 项目编码 |  | 项目名称 |  | 计算基数 | 费率（%） |  | 金额（元）
1 | XF-01 |  | 环境保护费 |  | 3187.42 | 0.850 |  | 27.09
2 | XF-02 |  | 文明施工费 |  | 3187.42 | 1.600 |  | 51.00
3 | XF-03 |  | 安全施工费 |  | 3187.42 | 5.200 |  | 165.75
4 | XF-04 |  | 临时设施费 |  | 3187.42 | 3.200 |  | 102.00
5 | XF-05 |  | 环境保护税 |  | 0
合 计 | [7 empty] | 345.84
测评合格编号:2021JS-02【新点2013清单造价V10.0安徽版】

## 5 H.1 其他项目清单与计价汇总表
H.1 其他项目清单与计价汇总表
工程名称：寿县县医院ICU过道吊顶更换工程 |  |  | 标段： |  | 第1页 共1页
序号 | 项目名称 |  |  | 金额(元)
1 | 暂列金额
2 | 专业工程暂估价
3 | 计日工
4 | 总承包服务费
合 计
测评合格编号:2021JS-02【新点2013清单造价V10.0安徽版】

## 6 附录I 税金计价表
附录I 税金计价表
工程名称：寿县县医院ICU过道吊顶更换工程 |  |  |  | 标段： |  | 第1页 共1页
序号 | 项目名称 |  | 计算基础 |  | 计算基数 |  | 费率(％) | 金额(元)
1 | 增值税 |  | 分部分项工程费+措施项目费+不可竞争费+其他项目费 |  | 25670.71 |  | 9.000 | 2310.36
合 计 | [7 empty] | 2310.36
测评合格编号:2021JS-02【新点2013清单造价V10.0安徽版】