## 1 D.3 单位工程投标报价汇总表
D.3 单位工程投标报价汇总表
工程名称：雨水管道改造 |  |  | 标段： |  |  | 第1页 共1页
序号 | 汇总内容 |  |  | 金额(元) | 其中：材料、设备暂估价（元）
1 | 分部分项工程费 |  |  | 25701.29
2 | 措施项目费 |  |  | 394.90
2.1 | 夜间施工增加费 |  |  | 51.96
2.2 | 二次搬运费 |  |  | 103.92
2.3 | 冬雨季施工增加费 |  |  | 72.75
2.4 | 已完工程及设备保护费 |  |  | 31.18
2.5 | 工程定位复测费 |  |  | 62.35
2.6 | 非夜间施工照明费 |  |  | 62.35
2.7 | 临时保护设施费 |  |  | 10.39
2.8 | 赶工措施费
3 | 不可竞争费 |  |  | 1111.99
3.1 | 安全文明施工费 |  |  | 1111.99
3.2 | 工程排污费
4 | 其他项目
4.1 | 暂列金额
4.2 | 专业工程暂估价
4.3 | 计日工
4.4 | 总承包服务费
5 | 税金 |  |  | 2448.74
工程造价=1+2+3+4+5 |  |  |  | 29656.92
测评合格编号:2021JS-02【新点2013清单造价V10.0安徽版】

## 2 E.1 分部分项工程量清单计价表
E.1 分部分项工程量清单计价表
工程名称：雨水管道改造 | [5 empty] | 标段： |  |  |  |  | 第1页 共2页
序号 | 项目编码 | 项目名称 |  | 项目特征描述 | 计量 单位 |  | 工程量 | 金额（元）
[8 empty] | 综合单价 | 合价 | 其中
[10 empty] | 定额 人工费 |  | 定额 机械费 | 暂估价
1 | 010101003003 | 挖沟槽土方 |  | 1、土壤类别：详见设计图纸 2、其他：未尽事宜详见图纸、招标文件、答疑、图集、政府相关文件及规范等其他资料 | m3 |  | 124.500 | 71.14 | 8856.93 | 6623.40
2 | 010103001003 | 回填方 |  | 1、密实度要求：满足设计要求 2、填方材料品种：满足设计要求 3、填方粒径要求：满足设计要求 4、其他：未尽事宜详见图纸、招标文件、答疑、图集、政府相关文件及规范等其他资料 | m3 |  | 111.540 | 6.93 | 772.97 | 577.78
3 | 040103002002 | 余方弃置 |  | 1、废弃料品种：多余土方 2、运距：投标单位自行勘察现场，综合考虑 3、其他：未尽事宜详见图纸、招标文件、答疑、图集、政府相关文件及规范等其他资料 | m3 |  | 12.960 | 18.21 | 236.00 | 3.63 |  | 171.72
4 | 040501004001 | 塑料管铺设 |  | 1、管道材质：HDPE双壁波纹管 2、连接方式：U型橡胶圈承插接口 3、管径：De300 4、管道砂包封 5、暂定量，为建筑室外工程量，最终以竣工结算为准 6、其他：未尽事宜详见图纸、招标文件、答疑、图集、政府相关文件及规范等其他资料 | m |  | 36.000 | 202.62 | 7294.32 | 808.20 |  | 21.96
测评合格编号:2021JS-02【新点2013清单造价V10.0安徽版】
E.1 分部分项工程量清单计价表
工程名称：雨水管道改造 | [5 empty] | 标段： |  |  |  |  | 第2页 共2页
序号 | 项目编码 | 项目名称 |  | 项目特征描述 | 计量 单位 |  | 工程量 | 金额（元）
[8 empty] | 综合单价 | 合价 | 其中
[10 empty] | 定额 人工费 |  | 定额 机械费 | 暂估价
5 | WB040501027001 | 管道闭水试验 |  | 1、管径：De300 2、其他：未尽事宜详见图纸、招标文件、答疑、图集、政府相关文件及规范等其他资料 | m |  | 36.000 | 4.53 | 163.08 | 88.20
6 | 040504001004 | 砌筑检查井（Y2/Y3） |  | 1、名称：Φ700圆形雨水检查井 2、其他：具体详见12S522-19，未尽事宜详见图纸、图集、答疑、招标文件、政府相关文件、规范等其他资料，满足验收要求 | 座 |  | 2.000 | 1725.17 | 3450.34 | 757.96 |  | 11.94
7 | 040504001005 | 砌筑检查井（Y1） |  | 1100*850*1800(240厚砖砌方井 | 座 |  | 1.000 | 2397.19 | 2397.19 | 607.09 |  | 35.06
8 | 040504001006 | 砌筑检查井（Y4） |  | 1100*600*2250(240厚砖砌方井 | 座 |  | 1.000 | 2530.46 | 2530.46 | 650.05 |  | 35.50
测评合格编号:2021JS-02【新点2013清单造价V10.0安徽版】

## 3 附录F 措施项目清单计价表
附录F 措施项目清单与计价表
工程名称：雨水管道改造 |  |  |  | 标段： |  |  | 第1页 共1页
序号 | 项目编码 |  | 项目名称 |  | 计算基础 | 费率（%） |  | 金额（元）
1 | AC-01 |  | 夜间施工增加费 |  | 10392.49 | 0.500 |  | 51.96
2 | AC-02 |  | 二次搬运费 |  | 10392.49 | 1.000 |  | 103.92
3 | AC-03 |  | 冬雨季施工增加费 |  | 10392.49 | 0.700 |  | 72.75
4 | AC-04 |  | 已完工程及设备保护费 |  | 10392.49 | 0.300 |  | 31.18
5 | AC-05 |  | 工程定位复测费 |  | 10392.49 | 0.600 |  | 62.35
6 | AC-06 |  | 非夜间施工照明费 |  | 10392.49 | 0.600 |  | 62.35
7 | AC-07 |  | 临时保护设施费 |  | 10392.49 | 0.100 |  | 10.39
8 | AC-08 |  | 赶工措施费 |  | 10392.49
合 计 | [7 empty] | 394.90
测评合格编号:2021JS-02【新点2013清单造价V10.0安徽版】

## 4 附录G 不可竞争项目清单与计价表
附录G 不可竞争项目清单与计价表
工程名称：雨水管道改造 |  |  |  | 标段： |  |  | 第1页 共1页
序号 | 项目编码 |  | 项目名称 |  | 计算基数 | 费率（%） |  | 金额（元）
1 | AF-01 |  | 环境保护费 |  | 10392.49 | 0.900 |  | 93.53
2 | AF-02 |  | 文明施工费 |  | 10392.49 | 2.800 |  | 290.99
3 | AF-03 |  | 安全施工费 |  | 10392.49 | 2.400 |  | 249.42
4 | AF-04 |  | 临时设施费 |  | 10392.49 | 4.600 |  | 478.05
5 | AF-05 |  | 工程排污费 |  | 0
合 计 | [7 empty] | 1111.99
测评合格编号:2021JS-02【新点2013清单造价V10.0安徽版】

## 5 H.1 其他项目清单与计价汇总表
H.1 其他项目清单与计价汇总表
工程名称：雨水管道改造 |  |  | 标段： |  | 第1页 共1页
序号 | 项目名称 |  |  | 金额(元)
1 | 暂列金额
2 | 专业工程暂估价
3 | 计日工
4 | 总承包服务费
合 计
测评合格编号:2021JS-02【新点2013清单造价V10.0安徽版】

## 6 附录I 税金计价表
附录I 税金计价表
工程名称：雨水管道改造 |  |  |  | 标段： |  | 第1页 共1页
序号 | 项目名称 |  | 计算基础 |  | 计算基数 |  | 费率(％) | 金额(元)
1 | 增值税 |  | 分部分项工程费+措施项目费+不可竞争费+其他项目费 |  | 27208.18 |  | 9.000 | 2448.74
合 计 | [7 empty] | 2448.74
测评合格编号:2021JS-02【新点2013清单造价V10.0安徽版】

## 7 人材机汇总表
人材机汇总表
工程名称：雨水管道改造 |  |  |  | 标段： |  |  | 第1页 共1页
材料编号 | 材料名称 |  | 单位 |  | 用量 | 现行价 |  | 合价
0001A01B01BC | 综合工日 |  | 工日 |  | 72.259 | 155.00 |  | 11200.12
| 人工小计 |  | 元 |  |  |  |  | 11200.12
0103A03B77CB | 镀锌铁丝 10号 |  | kg |  | 0.245 | 5.83 |  | 1.43
0313A44B01AG | 水砂纸 |  | 张 |  | 4.381 | 0.50 |  | 2.19
0315A05B39C01BW | 养生布 |  | m2 |  | 2.672 | 2.00 |  | 5.34
0401A01B51CB | 水泥 32.5级 |  | kg |  | 997.680 | 0.37 |  | 370.14
0403A17B01BT | 中（粗）砂 |  | t |  | 23.854 | 179.62 |  | 4284.62
0405A33B01BT | 碎石 |  | t |  | 0.887 | 160.20 |  | 142.13
0413A13B01AQ | 混凝土标砖 |  | 千块 |  | 0.026 | 460.00 |  | 12.09
0413A15B53AQ | 机砖 240×115×53 |  | 千块 |  | 3.879 | 446.93 |  | 1733.63
1301A33B51CB | 煤焦油沥青漆 L01-17 |  | kg |  | 4.744 | 6.84 |  | 32.45
1409A09B01CB | 黄油 |  | kg |  | 0.504 | 16.58 |  | 8.36
1701A13B79BY | 焊接钢管 DN40 |  | m |  | 0.011 | 10.50 |  | 0.11
1725A11B93BY~1 | HDPE双壁波纹管 DN300 |  | m |  | 36.360 | 71.69 |  | 2606.65
1727A25B01BY | 橡胶护套管 |  | m |  | 0.540 | 15.20 |  | 8.21
3301A48B01CB | 铸铁爬梯 |  | kg |  | 75.158 | 3.50 |  | 263.05
3411A01B01CA | 电 |  | kW·h |  | 0.316 | 1.02 |  | 0.32
3411A13B01BV | 水 |  | m3 |  | 7.882 | 3.20 |  | 25.22
3601A09B01AK | 铸铁井盖井座 |  | 套 |  | 4.000 | 556.67 |  | 2226.68
| 材料小计 |  | 元 |  |  |  |  | 11722.62
990123010 | 电动夯实机 250N·m |  | 台班 |  | 0.833 | 31.92 |  | 26.60
990402035 | 自卸汽车 12t |  | 台班 |  | 0.198 | 968.81 |  | 191.73
990406010 | 机动翻斗车 1t |  | 台班 |  | 0.284 | 243.84 |  | 69.19
990602020 | 双锥反转出料混凝土搅拌机 350L |  | 台班 |  | 0.079 | 288.95 |  | 22.83
| 机械小计 |  | 元 |  |  |  |  | 310.35
| 总合计 |  | 元 |  |  |  |  | 23233.09
测评合格编号:2021JS-02【新点2013清单造价V10.0安徽版】