## 1 工程量清单招标控制价（标底）
|  |  |  | 寿县县医院放射科机房地面改造工程 | [5 empty] | 工程
工程量清单招标控制价（标底）
75958.96
| 控制价（标底） |  |  |  | （小写）
柒万伍仟玖佰伍拾捌元玖角陆分
（大写）
工程造价 咨询单位：
(单位盖章)
法定代表人 或其授权人：
(签字盖章)
（签字盖造价工程师执业专用章）
审核人：
（签字盖造价专业人员专用章）
编制人：
2021年12月01日
编制时间：

## 2 单位工程最高投标限价汇总表
D.3 单位工程最高投标限价汇总表
工程名称：寿县县医院放射科机房地面改造工程 |  |  | 标段： |  |  | 第1页 共1页
序号 | 汇总内容 |  |  | 金额(元) | 其中：材料、设备暂估价（元）
1 | 分部分项工程费 |  |  | 68156.60
1.1 | 定额人工费 |  |  | 6288.18
1.2 | 定额机械费 |  |  | 45.63
1.3 | 综合费 |  |  | 1645.27
2 | 措施项目费 |  |  | 392.70
3 | 不可竞争费 |  |  | 1269.93
3.1 | 安全文明施工费 |  |  | 1269.93
3.2 | 环境保护税
4 | 其他项目
4.1 | 暂列金额
4.2 | 专业工程暂估价
4.3 | 计日工
4.4 | 总承包服务费
5 | 税金 |  |  | 6139.73
工程造价=1+2+3+4+5 |  |  |  | 75958.96
测评合格编号:2021JS-02【新点2013清单造价V10.0安徽版】

## 3 E.1 分部分项工程量清单计价表
E.1 分部分项工程量清单计价表
工程名称：寿县县医院放射科机房地面改造工程 | [5 empty] | 标段： |  |  |  |  | 第1页 共1页
序号 | 项目编码 | 项目名称 |  | 项目特征描述 | 计量 单位 |  | 工程量 | 金额（元）
[8 empty] | 综合单价 | 合价 | 其中
[10 empty] | 定额 人工费 |  | 定额 机械费 | 暂估价
1 | 390107003001 | 原地板拆除 厚30cm |  |  | m2 |  | 225.660 | 9.29 | 2096.38 | 1525.46
2 | 010401014001 | 砖砌电缆沟 厚 12cm砖 |  | 沟净尺寸:200mm*200mm | m3 |  | 1.030 | 544.32 | 560.65 | 158.62 |  | 7.98
3 | 011203001001 | 电缆沟内侧墙抹灰 |  |  | m2 |  | 8.560 | 45.89 | 392.82 | 206.64 |  | 8.99
4 | 010404001001 | 碎石垫层 厚15cm |  |  | m3 |  | 33.850 | 385.90 | 13062.72 | 1123.14 |  | 6.09
5 | 040203007001 | C30水泥混凝土面层 厚15cm |  |  | m2 |  | 225.660 | 98.76 | 22286.18 | 1902.31
6 | 011103002001 | PVC地板面层 |  |  | m2 |  | 225.660 | 124.78 | 28157.85 | 1372.01 |  | 22.57
7 | ZB010101001001 | 材料二次转运及垃圾清理外运 |  |  | 项 |  | 1.000 | 1600.00 | 1600.00
测评合格编号:2021JS-02【新点2013清单造价V10.0安徽版】

## 4 附录F 措施项目清单计价表
附录F 措施项目清单与计价表
工程名称：寿县县医院放射科机房地面改造工程 |  |  |  | 标段： |  |  | 第1页 共1页
序号 | 项目编码 |  | 项目名称 |  | 计算基础 | 费率（%） |  | 金额（元）
1 | JC-01 |  | 夜间施工增加费 |  | 6333.81 | 0.500 |  | 31.67
2 | JC-02 |  | 二次搬运费 |  | 6333.81 | 1.000 |  | 63.34
3 | JC-03 |  | 冬雨季施工增加费 |  | 6333.81 | 0.800 |  | 50.67
4 | JC-04 |  | 已完工程及设备保护费 |  | 6333.81 | 0.100 |  | 6.33
5 | JC-05 |  | 工程定位复测费 |  | 6333.81 | 1.000 |  | 63.34
6 | JC-06 |  | 非夜间施工照明费 |  | 6333.81 | 0.400 |  | 25.34
7 | JC-07 |  | 临时保护设施费 |  | 6333.81 | 0.200 |  | 12.67
8 | JC-08 |  | 赶工措施费 |  | 6333.81 | 2.200 |  | 139.34
合 计 | [7 empty] | 392.70
测评合格编号:2021JS-02【新点2013清单造价V10.0安徽版】

## 5 附录G 不可竞争项目清单与计价表
附录G 不可竞争项目清单与计价表
工程名称：寿县县医院放射科机房地面改造工程 |  |  |  | 标段： |  |  | 第1页 共1页
序号 | 项目编码 |  | 项目名称 |  | 计算基数 | 费率（%） |  | 金额（元）
1 | JF-01 |  | 环境保护费 |  | 6333.81 | 2.700 |  | 171.01
2 | JF-02 |  | 文明施工费 |  | 6333.81 | 5.120 |  | 324.29
3 | JF-03 |  | 安全施工费 |  | 6333.81 | 4.130 |  | 261.59
4 | JF-04 |  | 临时设施费 |  | 6333.81 | 8.100 |  | 513.04
5 | JF-05 |  | 环境保护税 |  | 0
合 计 | [7 empty] | 1269.93
测评合格编号:2021JS-02【新点2013清单造价V10.0安徽版】

## 6 H.1 其他项目清单与计价汇总表
H.1 其他项目清单与计价汇总表
工程名称：寿县县医院放射科机房地面改造工程 |  |  | 标段： |  | 第1页 共1页
序号 | 项目名称 |  |  | 金额(元)
1 | 暂列金额
2 | 专业工程暂估价
3 | 计日工
4 | 总承包服务费
合 计
测评合格编号:2021JS-02【新点2013清单造价V10.0安徽版】

## 7 附录I 税金计价表
附录I 税金计价表
工程名称：寿县县医院放射科机房地面改造工程 |  |  |  | 标段： |  | 第1页 共1页
序号 | 项目名称 |  | 计算基础 |  | 计算基数 |  | 费率(％) | 金额(元)
1 | 增值税 |  | 分部分项工程费+措施项目费+不可竞争费+其他项目费-分部分项独立费合计 |  | 68219.23 |  | 9.000 | 6139.73
合 计 | [7 empty] | 6139.73
测评合格编号:2021JS-02【新点2013清单造价V10.0安徽版】