## 1 单位工程最高投标限价汇总表
D.3 单位工程最高投标限价汇总表
工程名称：寿县县医院卒中、胸痛、创伤中心LED发光字钢结构制作安装工程 |  | 标段： |  |  | 第1页 共1页
序号 | 汇总内容 |  | 金额(元) | 其中：材料、设备暂估价（元）
1 | 分部分项工程费 |  | 78306.66
1.1 | 定额人工费 |  | 9700.57
1.2 | 定额机械费 |  | 4682.21
1.3 | 综合费 |  | 3887.51
2 | 措施项目费 |  | 546.74
3 | 不可竞争费 |  | 1362.51
3.1 | 安全文明施工费 |  | 1362.51
3.2 | 环境保护税
4 | 其他项目
4.1 | 暂列金额
4.2 | 专业工程暂估价
4.3 | 计日工
4.4 | 总承包服务费
5 | 税金 |  | 7219.43
工程造价=1+2+3+4+5 |  |  | 87435.34

## 2 E.1 分部分项工程量清单计价表
E.1 分部分项工程量清单计价表
工程名称：寿县县医院卒中、胸痛、创伤中心LED发光字钢结构制作安装工程 |  |  |  |  | 标段： |  |  |  |  | 第1页 共2页
序号 | 项目编码 | 项目名称 | 项目特征描述 | 计量 单位 |  | 工程量 | 金额（元）
[7 empty] | 综合单价 | 合价 | 其中
[9 empty] | 定额 人工费 |  | 定额 机械费 | 暂估价
53275.71
1 | WB011508001001 | 镀锌钢板点阵字 | 1、字体规格、尺寸：2*1.6m 2、镀锌钢板点阵字 3、2mm镀锌钢板 | m2 |  | 38.400 | 408.61 | 15690.62 | 3171.84 |  | 156.29
2 | WB011508001002 | LED灯珠 | 1、LED灯珠 2、蓝景LED | 个 |  | 30000.000 | 0.30 | 9000.00
3 | 030411004001 | 配线 | 1、名称：配线 2、规格：BV-6mm2 | m |  | 300.000 | 5.03 | 1509.00 | 147.00
4 | 030404017003 | 电源控制箱 | 1、名称：电源控制箱 2、型号：详见图纸 3、需满足相关部门验收要求 | 台 |  | 3.000 | 1234.28 | 3702.84 | 224.70
5 | WB030412005001 | 变压器 | 1、名称：变压器 2、规格：400w | 套 |  | 60.000 | 21.13 | 1267.80 | 226.80
6 | 010606013001 | 镀锌角钢支撑 | 1、构件名称：L50*5镀锌角钢 2、含制作安装费用 | t |  | 2.714 | 7011.77 | 19029.94 | 738.64 |  | 349.75
7 | WB011405002001 | 金属构件 调和漆二遍 | 1、油漆品种、刷漆遍数：金属构件 调和漆二遍 | t |  | 2.714 | 401.68 | 1090.16 | 668.73
8 | WB011405002002 | 金属构件 红丹防锈漆一遍 | 1、油漆品种、刷漆遍数：金属构件 红丹防锈漆一遍 | t |  | 2.714 | 249.51 | 677.17 | 341.96
9 | 011407005001 | 金属构件刷防火涂料 | 1、喷刷防火涂料构件名称：金属构件刷防火涂料 | t |  | 2.714 | 482.01 | 1308.18 | 668.73
|  | 分部小计 | [5 empty] | 53275.71
17507.05
10 | WB011508001003 | 镀锌钢板点阵字 | 1、字体规格、尺寸：1.2*0.9m 2、镀锌钢板点阵字 3、2mm镀锌钢板 | m2 |  | 8.640 | 408.61 | 3530.39 | 713.66 |  | 35.16
11 | WB011508001004 | LED灯珠 | 1、LED灯珠 2、蓝景LED | 个 |  | 10000.000 | 0.30 | 3000.00
12 | 030411004002 | 配线 | 1、名称：配线 2、规格：BV-6mm2 | m |  | 100.000 | 5.03 | 503.00 | 49.00
13 | 030404017004 | 电源控制箱 | 1、名称：电源控制箱 2、型号：详见图纸 3、需满足相关部门验收要求 | 台 |  | 2.000 | 1234.28 | 2468.56 | 149.80
E.1 分部分项工程量清单计价表
工程名称：寿县县医院卒中、胸痛、创伤中心LED发光字钢结构制作安装工程 |  |  |  |  | 标段： |  |  |  |  | 第2页 共2页
序号 | 项目编码 | 项目名称 | 项目特征描述 | 计量 单位 |  | 工程量 | 金额（元）
[7 empty] | 综合单价 | 合价 | 其中
[9 empty] | 定额 人工费 |  | 定额 机械费 | 暂估价
14 | WB030412005002 | 变压器 | 1、名称：变压器 2、规格：400w | 套 |  | 30.000 | 21.13 | 633.90 | 113.40
15 | 010606013002 | 镀锌角钢支撑 | 1、构件名称：L50*5镀锌角钢 2、含制作安装费用 | t |  | 0.905 | 7011.77 | 6345.65 | 246.30 |  | 116.63
16 | WB011405002003 | 金属构件 调和漆二遍 | 1、油漆品种、刷漆遍数：金属构件 调和漆二遍 | t |  | 0.905 | 401.68 | 363.52 | 222.99
17 | WB011405002004 | 金属构件 红丹防锈漆一遍 | 1、油漆品种、刷漆遍数：金属构件 红丹防锈漆一遍 | t |  | 0.905 | 249.51 | 225.81 | 114.03
18 | 011407005002 | 金属构件刷防火涂料 | 1、喷刷防火涂料构件名称：金属构件刷防火涂料 | t |  | 0.905 | 482.01 | 436.22 | 222.99
|  | 分部小计 | [5 empty] | 17507.05
|  | 大型机械设备进出场及安拆 | [5 empty] | 7523.90
19 | 011705001001 | 大型机械设备进出场及安拆 | 1、机械设备名称：起重机 | 台次 |  | 1.000 | 7523.90 | 7523.90 | 1680.00 |  | 4024.38
|  | 分部小计 | [5 empty] | 7523.90

## 3 附录F 措施项目清单计价表
附录F 措施项目清单与计价表
工程名称：寿县县医院卒中、胸痛、创伤中心LED发光字钢结构制作安装工程 |  |  | 标段： |  |  | 第1页 共1页
序号 | 项目编码 | 项目名称 |  | 计算基础 | 费率（%） |  | 金额（元）
1 | ZC-01 | 夜间施工增加费 |  | 8678.40 | 0.500 |  | 43.39
2 | ZC-02 | 二次搬运费 |  | 8678.40 | 1.200 |  | 104.14
3 | ZC-03 | 冬雨季施工增加费 |  | 8678.40 | 0.700 |  | 60.75
4 | ZC-04 | 已完工程及设备保护费 |  | 8678.40 | 0.500 |  | 43.39
5 | ZC-05 | 工程定位复测费 |  | 8678.40 | 0.800 |  | 69.43
6 | ZC-06 | 非夜间施工照明费 |  | 8678.40 | 0.400 |  | 34.71
7 | ZC-07 | 临时保护设施费 |  | 8678.40 | 0.100 |  | 8.68
8 | ZC-08 | 赶工措施费 |  | 8678.40 | 2.100 |  | 182.25
合 计 | [6 empty] | 546.74

## 4 附录G 不可竞争项目清单与计价表
附录G 不可竞争项目清单与计价表
工程名称：寿县县医院卒中、胸痛、创伤中心LED发光字钢结构制作安装工程 |  |  | 标段： |  |  | 第1页 共1页
序号 | 项目编码 | 项目名称 |  | 计算基数 | 费率（%） |  | 金额（元）
1 | ZF-01 | 环境保护费 |  | 8678.40 | 2.300 |  | 199.60
2 | ZF-02 | 文明施工费 |  | 8678.40 | 4.500 |  | 390.53
3 | ZF-03 | 安全施工费 |  | 8678.40 | 3.100 |  | 269.03
4 | ZF-04 | 临时设施费 |  | 8678.40 | 5.800 |  | 503.35
5 | ZF-05 | 环境保护税 |  | 0
合 计 | [6 empty] | 1362.51

## 5 H.1 其他项目清单与计价汇总表
H.1 其他项目清单与计价汇总表
工程名称：寿县县医院卒中、胸痛、创伤中心LED发光字钢结构制作安装工程 |  | 标段： |  | 第1页 共1页
序号 | 项目名称 |  | 金额(元)
1 | 暂列金额
2 | 专业工程暂估价
3 | 计日工
4 | 总承包服务费
合 计

## 6 H.2 暂列金额明细表
H.2 暂列金额明细表
工程名称：寿县县医院卒中、胸痛、创伤中心LED发光字钢结构制作安装工程 |  |  | 标段： |  | 第1页 共1页
序号 | 项目名称 | 计量单位 |  | 暂定金额(元) |  | 备注
合 计
说明：此表由招标人填写，如不能详列，也可只列暂定金额总额，投款人应将上述暂列金额计入投标总价中。

## 7 H.4 计日工表
H.4 计日工表
工程名称：寿县县医院卒中、胸痛、创伤中心LED发光字钢结构制作安装工程 |  |  | 标段： |  |  | 第1页 共1页
编码 | 项目名称 | 单位 |  | 数量 | 综合单价 |  | 合价（元）
一 | 人工
人工费小计
二 | 材料
材料费小计
三 | 施工机械
施工机械费小计
合 计
说明：此表项目名称、数量由招标人填写，编制最高投标限价时，综合单价由招标人按有关计价规定确定；投标时，综合单价由投标人自主报价，按招标人所列数量计算合价计入投标总价中。结算时，按发承包双方确认的实际数量计算。

## 8 附录I 税金计价表
附录I 税金计价表
工程名称：寿县县医院卒中、胸痛、创伤中心LED发光字钢结构制作安装工程 |  |  | 标段： |  | 第1页 共1页
序号 | 项目名称 | 计算基础 |  | 计算基数 |  | 费率(％) | 金额(元)
1 | 增值税 | 分部分项工程费+措施项目费+不可竞争费+其他项目费 |  | 80215.91 |  | 9.000 | 7219.43
合 计 | [6 empty] | 7219.43