## 1 工程量清单招标控制价（标底）
|  |  |  | 寿县县医院发热门诊安装围墙 | [5 empty] | 工程
工程量清单招标控制价（标底）
13470.07
| 控制价（标底） |  |  |  | （小写）
壹万叁仟肆佰柒拾元零角柒分
（大写）
工程造价 咨询单位：
(单位盖章)
法定代表人 或其授权人：
(签字盖章)
（签字盖造价工程师执业专用章）
审核人：
（签字盖造价专业人员专用章）
编制人：
2021年12月01日
编制时间：

## 2 单位工程最高投标限价汇总表
D.3 单位工程最高投标限价汇总表
工程名称：寿县县医院发热门诊安装围墙 |  |  | 标段： |  |  | 第1页 共1页
序号 | 汇总内容 |  |  | 金额(元) | 其中：材料、设备暂估价（元）
1 | 分部分项工程费 |  |  | 11844.93
1.1 | 定额人工费 |  |  | 1653.86
1.2 | 定额机械费 |  |  | 387.27
1.3 | 综合费 |  |  | 433.49
2 | 措施项目费 |  |  | 91.84
3 | 不可竞争费 |  |  | 421.09
3.1 | 安全文明施工费 |  |  | 421.09
3.2 | 环境保护税
4 | 其他项目
4.1 | 暂列金额
4.2 | 专业工程暂估价
4.3 | 计日工
4.4 | 总承包服务费
5 | 税金 |  |  | 1112.21
工程造价=1+2+3+4+5 |  |  |  | 13470.07
测评合格编号:2021JS-02【新点2013清单造价V10.0安徽版】

## 3 E.1 分部分项工程量清单计价表
E.1 分部分项工程量清单计价表
工程名称：寿县县医院发热门诊安装围墙 | [5 empty] | 标段： |  |  |  |  | 第1页 共1页
序号 | 项目编码 | 项目名称 |  | 项目特征描述 | 计量 单位 |  | 工程量 | 金额（元）
[8 empty] | 综合单价 | 合价 | 其中
[10 empty] | 定额 人工费 |  | 定额 机械费 | 暂估价
1 | 010606005001 | 钢围挡墙架 |  | 1、围墙尺寸：高2.0m 2、五金配件品种、规格：镀锌方管支撑（规格60*40*2mm）59根，6m/根 | t |  | 1.067 | 6263.93 | 6683.61 | 228.10 |  | 384.91
2 | 010605002001 | 彩钢板围挡面 |  | 1、围墙尺寸：高2.0m 2、彩板品种、规格：压型彩钢板2mx1mx0.3mm | m2 |  | 140.000 | 29.82 | 4174.80 | 1332.80
3 | 010804005001 | 焊接双扇门安装 |  | 焊接双扇门1户（规格2m*2m） | m2 |  | 4.000 | 246.63 | 986.52 | 92.96 |  | 2.36
测评合格编号:2021JS-02【新点2013清单造价V10.0安徽版】

## 4 附录F 措施项目清单计价表
附录F 措施项目清单与计价表
工程名称：寿县县医院发热门诊安装围墙 |  |  |  | 标段： |  |  | 第1页 共1页
序号 | 项目编码 |  | 项目名称 |  | 计算基础 | 费率（%） |  | 金额（元）
1 | JC-02 |  | 二次搬运费 |  | 2041.13 | 1.000 |  | 20.41
2 | JC-04 |  | 已完工程及设备保护费 |  | 2041.13 | 0.100 |  | 2.04
3 | JC-05 |  | 工程定位复测费 |  | 2041.13 | 1.000 |  | 20.41
4 | JC-07 |  | 临时保护设施费 |  | 2041.13 | 0.200 |  | 4.08
5 | JC-08 |  | 赶工措施费 |  | 2041.13 | 2.200 |  | 44.90
合 计 | [7 empty] | 91.84
测评合格编号:2021JS-02【新点2013清单造价V10.0安徽版】

## 5 附录G 不可竞争项目清单与计价表
附录G 不可竞争项目清单与计价表
工程名称：寿县县医院发热门诊安装围墙 |  |  |  | 标段： |  |  | 第1页 共1页
序号 | 项目编码 |  | 项目名称 |  | 计算基数 | 费率（%） |  | 金额（元）
1 | JF-01 |  | 环境保护费 |  | 2041.13 | 3.280 |  | 66.95
2 | JF-02 |  | 文明施工费 |  | 2041.13 | 5.120 |  | 104.51
3 | JF-03 |  | 安全施工费 |  | 2041.13 | 4.130 |  | 84.30
4 | JF-04 |  | 临时设施费 |  | 2041.13 | 8.100 |  | 165.33
5 | JF-05 |  | 环境保护税 |  | 0
合 计 | [7 empty] | 421.09
测评合格编号:2021JS-02【新点2013清单造价V10.0安徽版】

## 6 H.1 其他项目清单与计价汇总表
H.1 其他项目清单与计价汇总表
工程名称：寿县县医院发热门诊安装围墙 |  |  | 标段： |  | 第1页 共1页
序号 | 项目名称 |  |  | 金额(元)
1 | 暂列金额
2 | 专业工程暂估价
3 | 计日工
4 | 总承包服务费
合 计
测评合格编号:2021JS-02【新点2013清单造价V10.0安徽版】

## 7 附录I 税金计价表
附录I 税金计价表
工程名称：寿县县医院发热门诊安装围墙 |  |  |  | 标段： |  | 第1页 共1页
序号 | 项目名称 |  | 计算基础 |  | 计算基数 |  | 费率(％) | 金额(元)
1 | 增值税 |  | 分部分项工程费+措施项目费+不可竞争费+其他项目费 |  | 12357.86 |  | 9.000 | 1112.21
合 计 | [7 empty] | 1112.21
测评合格编号:2021JS-02【新点2013清单造价V10.0安徽版】