## 3.1 E.1 分部分项工程量清单计价表(所有标题)
E.1 分部分项工程量清单计价表
工程名称：寿县县医院高压氧舱用房多联机空调工程
序号 | 项目编码 | 项目名称 | 项目特征描述 | 计量 单位 | 工程量 | 金额（元）
[6 empty] | 综合单价 | 合价 | 其中
[8 empty] | 定额 人工费 | 定额 机械费 | 暂估价
1 | WB030701001001 | 多联体空调器室外机 | 1、名称：直流变频多联式室外机24HP 2、规格、型号：Ql=68.0KW Qr=75.0KW NL=17.6KW NR=16.8KW 重量：400KG 尺寸：1410*750*1690 LPLV=8.7 3、说明：其他未尽事宜详见图纸、招标文件、答疑、图集以及相关技术要求 | 台 | 1
2 | WB030701001002 | 多联体空调器室外机 | 1、名称：直流变频多联式室外机20HP 2、规格、型号：Ql=56.0KW Qr=63.0KW NL=15.1KW NR=14.6KW 重量：400KG 尺寸：1410*750*1690 LPLV=8.9 3、说明：其他未尽事宜详见图纸、招标文件、答疑、图集以及相关技术要求 | 台 | 1
3 | 030701003001 | 空调器 | 1、名称：嵌入式室内机 RFT-36 2、规格、型号：Ql=3.6KW Qr=4.0KW NL=0.037KW 风量：700m3/h 噪音=31dB(A) 3、选配自带冷凝水提升泵1.2m 4、说明：其他未尽事宜详见图纸、招标文件、答疑、图集以及相关技术要求 | 台 | 4
4 | 030701003002 | 空调器 | 1、名称：嵌入式室内机 RFT-56 2、规格、型号：Ql=5.6KW Qr=6.3KW NL=0.055KW 风量：1000m3/h 噪音=35dB(A) 3、选配自带冷凝水提升泵1.2m 4、说明：其他未尽事宜详见图纸、招标文件、答疑、图集以及相关技术要求 | 台 | 4
5 | 030701003003 | 空调器 | 1、名称：嵌入式室内机 RFT-63 2、规格、型号：Ql=6.3KW Qr=7.1KW NL=0.055KW 风量：1380m3/h 噪音=37dB(A) 3、选配自带冷凝水提升泵1.2m 4、说明：其他未尽事宜详见图纸、招标文件、答疑、图集以及相关技术要求 | 台 | 2
6 | 030701003004 | 空调器 | 1、名称：嵌入式室内机 RFT-71 2、规格、型号：Ql=7.1KW Qr=8.0KW NL=0.055KW 风量：1380m3/h 噪音=37dB(A) 3、选配自带冷凝水提升泵1.2m 4、说明：其他未尽事宜详见图纸、招标文件、答疑、图集以及相关技术要求 | 台 | 2
7 | 030701003005 | 空调器 | 1、名称：风管式室内机 SNJ-36 2、规格、型号：Ql=3.6KW Qr=4.0KW NL=0.037KW 风量：550m3/h 噪音=31dB(A) 3、选配自带冷凝水提升泵1.2m 设备自带回风箱 4、说明：其他未尽事宜详见图纸、招标文件、答疑、图集以及相关技术要求 | 台 | 2
8 | 030701003006 | 空调器 | 1、名称：风管式室内机 SNJ-56 2、规格、型号：Ql=5.6KW Qr=6.3KW NL=0.055KW 风量：850m3/h 噪音=35dB(A) 3、选配自带冷凝水提升泵1.2m 设备自带回风箱 4、说明：其他未尽事宜详见图纸、招标文件、答疑、图集以及相关技术要求 | 台 | 5
9 | 030701003007 | 空调器 | 1、名称：风管式室内机 SNJ-90 2、规格、型号：Ql=9.0KW Qr=10.0L=0.011KW 风量：1500m3/h 噪音=40dB(A) 3、选配自带冷凝水提升泵1.2m 设备自带回风箱 4、说明：其他未尽事宜详见图纸、招标文件、答疑、图集以及相关技术要求 | 台 | 4
10 | 030609004001 | 冷媒管 | 1、名称：冷媒管 2、规格、型号：铜管 φ15.9 3、难燃B1级闭孔橡塑发泡材料，保温厚度25mm 4、说明：其他未尽事宜详见图纸、招标文件、答疑、图集以及相关技术要求 | m | 111.81
11 | 030609004002 | 冷媒管 | 1、名称：冷媒管 2、规格、型号：铜管 φ9.52 3、难燃B1级闭孔橡塑发泡材料，保温厚度25mm 4、说明：其他未尽事宜详见图纸、招标文件、答疑、图集以及相关技术要求 | m | 111.81
12 | 030609004003 | 冷媒管 | 1、名称：冷媒管 2、规格、型号：铜管 φ12.7 3、难燃B1级闭孔橡塑发泡材料，保温厚度25mm 4、说明：其他未尽事宜详见图纸、招标文件、答疑、图集以及相关技术要求 | m | 26.85
13 | 030609004004 | 冷媒管 | 1、名称：冷媒管 2、规格、型号：铜管 φ6.35 3、难燃B1级闭孔橡塑发泡材料，保温厚度25mm 4、说明：其他未尽事宜详见图纸、招标文件、答疑、图集以及相关技术要求 | m | 26.85
14 | 031001006001 | 塑料管 | 1、安装部位：室内 2、介质：冷凝水 3、规格：UPVC DN32 4、连接形式：热熔连接 5、闭孔橡塑材料,保温厚度为15mm 6、说明：其他未尽事宜详见图纸、招标文件、答疑、图集以及相关技术要求 | m | 68.66
15 | 031001006002 | 塑料管 | 1、安装部位：室内 2、介质：冷凝水 3、规格：UPVC DN40 4、连接形式：热熔连接 5、闭孔橡塑材料,保温厚度为15mm 6、说明：其他未尽事宜详见图纸、招标文件、答疑、图集以及相关技术要求 | m | 14.17
16 | 031001006003 | 塑料管 | 1、安装部位：室内 2、介质：冷凝水 3、规格：UPVC DN50 4、连接形式：热熔连接 5、闭孔橡塑材料,保温厚度为15mm 6、说明：其他未尽事宜详见图纸、招标文件、答疑、图集以及相关技术要求 | m | 23.19
17 | 031001006004 | 塑料管 | 1、安装部位：室内 2、介质：冷凝水 3、规格：UPVC DN65 4、连接形式：热熔连接 5、闭孔橡塑材料,保温厚度为15mm 6、说明：其他未尽事宜详见图纸、招标文件、答疑、图集以及相关技术要求 | m | 13.27
18 | 031001006005 | 塑料管 | 1、安装部位：室内 2、介质：冷凝水 3、规格：UPVC DN80 4、连接形式：热熔连接 5、闭孔橡塑材料,保温厚度为15mm 6、说明：其他未尽事宜详见图纸、招标文件、答疑、图集以及相关技术要求 | m | 5.63
19 | 030702007001 | 复合型风管 | 1、名称：双层铝箔保温风管 2、规格、型号：800*200 3、含支架 4、说明：其他未尽事宜详见图纸、招标文件、答疑、图集以及相关技术要求 | m2 | 41.52
20 | 030702007002 | 复合型风管 | 1、名称：双层铝箔保温风管 2、规格、型号：630*200 3、含支架 4、说明：其他未尽事宜详见图纸、招标文件、答疑、图集以及相关技术要求 | m2 | 21.39
21 | 030702007003 | 复合型风管 | 1、名称：双层铝箔保温风管 2、规格、型号：500*200 3、含支架 4、说明：其他未尽事宜详见图纸、招标文件、答疑、图集以及相关技术要求 | m2 | 8.86
22 | 030703007001 | 碳钢风口 | 1、名称：方形百叶风口 2、规格：350*350 3、说明：其他未尽事宜详见图纸、招标文件、答疑、图集以及相关技术要求 | 个 | 15
23 | WB030906007001 | 防火帆布 | 1、名称：防火帆布 2、L=200mm 3、说明：其他未尽事宜详见图纸、招标文件、答疑、图集以及相关技术要求 | m2 | 2.64
24 | 030702008001 | 软接头 | 1、名称：风管软接头 2、说明：其他未尽事宜详见图纸、招标文件、答疑、图集以及相关技术要求 | m | 11
25 | WB030701005001 | 设备支架制作安装 | 1、名称：设备支架 2、说明：其他未尽事宜详见图纸、招标文件、答疑、图集以及相关技术要求 | kg | 9.9
26 | 030408001001 | 电力电缆 | 1、名称：电力电缆 2、规格、型号：WDZ-YJY-(4*25+1*16) 3、说明：其他未尽事宜详见图纸、招标文件、答疑、图集以及相关技术要求 | m | 50
27 | 030411004001 | 配线 | 1、名称：电气配线 2、规格、型号：WDZ-BYJ-4 3、说明：其他未尽事宜详见图纸、招标文件、答疑、图集以及相关技术要求 | m | 420.39
28 | 030411001001 | 配管 | 1、名称：电气配管 2、规格：镀锌钢管SC50 3、说明：其他未尽事宜详见图纸、招标文件、答疑、图集以及相关技术要求 | m | 50
29 | 030411001002 | 配管 | 1、名称：电气配管 2、规格、型号：PC20 3、说明：其他未尽事宜详见图纸、招标文件、答疑、图集以及相关技术要求 | m | 420.39
30 | 031301017001 | 脚手架搭拆 | 1、名称：脚手架搭拆 2、说明：其他未尽事宜详见图纸、招标文件、答疑、图集以及相关技术要求 | 项 | 1
测评合格编号:2021JS-02【新点2013清单造价V10.0安徽版】

## 3.2 附录F 措施项目清单计价表
附录F 措施项目清单与计价表
工程名称：寿县县医院高压氧舱用房多联机空调工程
序号 | 项目编码 | 项目名称 | 计算基础 | 费率（%） | 金额（元）
1 | AC-01 | 夜间施工增加费 |  | 0.5
2 | AC-02 | 二次搬运费 |  | 1
3 | AC-03 | 冬雨季施工增加费 |  | 0.7
4 | AC-04 | 已完工程及设备保护费 |  | 0.3
5 | AC-05 | 工程定位复测费 |  | 0.6
6 | AC-06 | 非夜间施工照明费 |  | 0.6
7 | AC-07 | 临时保护设施费 |  | 0.1
8 | AC-08 | 赶工措施费
合 计

## 3.3 附录G 不可竞争项目清单与计价表
附录G 不可竞争项目清单与计价表
工程名称：寿县县医院高压氧舱用房多联机空调工程
序号 | 项目编码 | 项目名称 | 计算基数 | 费率（%） | 金额（元）
1 | AF-01 | 环境保护费 |  | 1.78
2 | AF-02 | 文明施工费 |  | 6.1
3 | AF-03 | 安全施工费 |  | 4.22
4 | AF-04 | 临时设施费 |  | 4.6
5 | AF-05 | 环境保护税
合 计

## 3.4 H.1 其他项目清单与计价汇总表
H.1 其他项目清单与计价汇总表
工程名称：寿县县医院高压氧舱用房多联机空调工程
序号 | 项目名称 | 金额(元)
1 | 暂列金额
2 | 专业工程暂估价
3 | 计日工
4 | 总承包服务费
合 计

## 3.5 附录I 税金计价表
附录I 税金计价表
工程名称：寿县县医院高压氧舱用房多联机空调工程
序号 | 项目名称 | 计算基础 | 计算基数 | 费率(％) | 金额(元)
1 | 增值税 | 分部分项工程费+措施项目费+不可竞争费+其他项目费 |  | 9
合 计