## 1 工程量清单招标控制价（标底）
|  |  |  | 寿县县医院住院部科室卫生间改造工程 | [5 empty] | 工程
工程量清单招标控制价（标底）
61088.71
| 控制价（标底） |  |  |  | （小写）
陆万壹仟零捌拾捌元柒角壹分
（大写）
工程造价 咨询单位：
(单位盖章)
法定代表人 或其授权人：
(签字盖章)
（签字盖造价工程师执业专用章）
审核人：
（签字盖造价专业人员专用章）
编制人：
2022年10月12日
编制时间：

## 2 单位工程最高投标限价汇总表
D.3 单位工程最高投标限价汇总表
工程名称：寿县县医院住院部科室卫生间改造工程 |  |  | 标段： |  |  | 第1页 共1页
序号 | 汇总内容 |  |  | 金额(元) | 其中：材料、设备暂估价（元）
1 | 分部分项工程费 |  |  | 54073.56
1.1 | 定额人工费 |  |  | 8718.64
1.2 | 定额机械费 |  |  | 240.96
1.3 | 综合费 |  |  | 2598.72
2 | 措施项目费 |  |  | 564.47
3 | 不可竞争费 |  |  | 1406.66
3.1 | 安全文明施工费 |  |  | 1406.66
3.2 | 环境保护税
4 | 其他项目
4.1 | 暂列金额
4.2 | 专业工程暂估价
4.3 | 计日工
4.4 | 总承包服务费
5 | 税金 |  |  | 5044.02
工程造价=1+2+3+4+5 |  |  |  | 61088.71
测评合格编号:2021JS-02【新点2013清单造价V10.0安徽版】

## 3 E.1 分部分项工程量清单计价表(所有标题)
E.1 分部分项工程量清单计价表
工程名称：寿县县医院住院部科室卫生间改造工程 | [5 empty] | 标段： |  |  |  |  | 第1页 共1页
序号 | 项目编码 | 项目名称 |  | 项目特征描述 | 计量 单位 |  | 工程量 | 金额（元）
[8 empty] | 综合单价 | 合价 | 其中
[10 empty] | 定额 人工费 |  | 定额 机械费 | 暂估价
1 | 010802001001 | 塑钢推拉隔断门 |  | 1、门名称、代号及洞口尺寸：TLM2025 2、门材质：塑钢推拉隔断门 | m2 |  | 70.000 | 315.47 | 22082.90 | 1783.60 |  | 67.20
2 | 011505001001 | 大理石洗漱台 |  | 1、材料品种、规格、颜色：大理石面洗漱台 | m2 |  | 19.200 | 676.78 | 12994.18 | 3534.72 |  | 45.12
3 | 011505001002 | 大理石洗漱台台面开孔 |  | 1、材料品种、规格、颜色：台面开孔 台上盆 | 个 |  | 32.000 | 61.51 | 1968.32 | 1254.40 |  | 128.64
4 | 031004003001 | 洗漱台洗脸盆安装 |  | 1、材质：成品陶瓷面盆 2、组装形式：台下 | 组 |  | 32.000 | 212.22 | 6791.04 | 1409.92
5 | 031004008001 | 成品拖布池安装 |  | 1、材质：成品陶瓷 | 组 |  | 32.000 | 188.66 | 6037.12 | 736.00
6 | ZB010101001001 | 给排水管道拆除后重新安装 |  | 暂估价 | 间 |  | 14.000 | 300.00 | 4200.00
测评合格编号:2021JS-02【新点2013清单造价V10.0安徽版】

## 4 附录F 措施项目清单计价表
附录F 措施项目清单与计价表
工程名称：寿县县医院住院部科室卫生间改造工程 |  |  |  | 标段： |  |  | 第1页 共1页
序号 | 项目编码 |  | 项目名称 |  | 计算基础 | 费率（%） |  | 金额（元）
1 | ZC-01 |  | 夜间施工增加费 |  | 8959.60 | 0.500 |  | 44.80
2 | ZC-02 |  | 二次搬运费 |  | 8959.60 | 1.200 |  | 107.52
3 | ZC-03 |  | 冬雨季施工增加费 |  | 8959.60 | 0.700 |  | 62.72
4 | ZC-04 |  | 已完工程及设备保护费 |  | 8959.60 | 0.500 |  | 44.80
5 | ZC-05 |  | 工程定位复测费 |  | 8959.60 | 0.800 |  | 71.68
6 | ZC-06 |  | 非夜间施工照明费 |  | 8959.60 | 0.400 |  | 35.84
7 | ZC-07 |  | 临时保护设施费 |  | 8959.60 | 0.100 |  | 8.96
8 | ZC-08 |  | 赶工措施费 |  | 8959.60 | 2.100 |  | 188.15
合 计 | [7 empty] | 564.47
测评合格编号:2021JS-02【新点2013清单造价V10.0安徽版】

## 5 附录G 不可竞争项目清单与计价表
附录G 不可竞争项目清单与计价表
工程名称：寿县县医院住院部科室卫生间改造工程 |  |  |  | 标段： |  |  | 第1页 共1页
序号 | 项目编码 |  | 项目名称 |  | 计算基数 | 费率（%） |  | 金额（元）
1 | ZF-01 |  | 环境保护费 |  | 8959.60 | 2.300 |  | 206.07
2 | ZF-02 |  | 文明施工费 |  | 8959.60 | 4.500 |  | 403.18
3 | ZF-03 |  | 安全施工费 |  | 8959.60 | 3.100 |  | 277.75
4 | ZF-04 |  | 临时设施费 |  | 8959.60 | 5.800 |  | 519.66
5 | ZF-05 |  | 环境保护税 |  | 0
合 计 | [7 empty] | 1406.66
测评合格编号:2021JS-02【新点2013清单造价V10.0安徽版】

## 6 H.1 其他项目清单与计价汇总表
H.1 其他项目清单与计价汇总表
工程名称：寿县县医院住院部科室卫生间改造工程 |  |  | 标段： |  | 第1页 共1页
序号 | 项目名称 |  |  | 金额(元)
1 | 暂列金额
2 | 专业工程暂估价
3 | 计日工
4 | 总承包服务费
合 计
测评合格编号:2021JS-02【新点2013清单造价V10.0安徽版】

## 7 附录I 税金计价表
附录I 税金计价表
工程名称：寿县县医院住院部科室卫生间改造工程 |  |  |  | 标段： |  | 第1页 共1页
序号 | 项目名称 |  | 计算基础 |  | 计算基数 |  | 费率(％) | 金额(元)
1 | 增值税 |  | 分部分项工程费+措施项目费+不可竞争费+其他项目费 |  | 56044.69 |  | 9.000 | 5044.02
合 计 | [7 empty] | 5044.02
测评合格编号:2021JS-02【新点2013清单造价V10.0安徽版】